## Hoja1
Fecha:
CATÁLOGO DE CONCEPTOS
Proyecto: | Rehabilitación de espacio público en Fraccionamiento Los Cometas, Juárez Nuevo León | Tipo de proyecto: |  | Deportivo / Recreativo
Tamaño: | 593.76 M2 | Ubicación: |  | Los Cometas Juárez, Nuevo León Monterrey
CF | CANCHA FÚTBOL 5
PRE | PRELIMINARES
Clave | Concepto | Unidad | Cantidad | Precio Unitario | Importe
PRE-01 | Trazo y nivelación manual para establecer ejes, banco de nivel y referencias, incluye: materiales, mano de obra, equipo y herramienta. | M2 | 474
PRE-02 | Despalme de terreno c/medios mecánicos en material clase "A", incluye: la extracción de todas las raíces, tocones fino, apile del material, mano de obra, equipo y herramienta | M2 | 47.4
PRE-03 | Mejoramiento de terreno natural adicionando 2% de cal, compactado al 95% de su pvsm con equipo mecánico, incluye: escarificado, extendido de material, homogenizado y compactado en capas de 10 cm de espesor, maquinaria, mano de obra y herramienta. | M2 | 474
PRE-04 | Formación y compactacón de terraplenes con material de banco al 90% p.v.s.m., incluye: extendido de material, incorporacion de agua, homogenizado, compactado en capas de 10 cm de espesor, mano de obra, maquinaria y herramienta. | M3 | 47.4
PRE-05 | Riego de impregnación a base de emulsión asfáltica FM-1 a razón de 1.50 lt/m2, incluye: suministro de materiales, acarreos, maquinaría, mano de obra, equipo y herramienta. | M2 | 474
PRE-06 | Excavación de cepa o zapatas, por medios manuales de 0 a -2.00 m, en material tipo I-A, incluye: mano de obra, equipo y herramienta | M3 | 20.7
PRE-07 | Acarreo en carretilla 1a estación de 20 m., de material producto de la demolición y/o excavación, volumen medido en banco, incluye: mano de obra, equipo y herramienta.a | M3 | 56.88
PRE-08 | Acarreo en camión 1er km, y kilometros subsecuentes con carga manual, incluye: mano de obra, equipo y herramienta. | M3 | 56.88
ALB | ALBAÑILERÍAS
Clave | Concepto | Unidad | Cantidad | Precio Unitario | Importe
ALB-01 | Guarnición de 20x15x40 cm de concreto de F'c=200 Kg/cm2 T.M.A. 1 1/2", incluye: cimbrado con cimbra metálica, traspaleo y extendido del concreto, vibrado, acabado aparente, juntas con volteador, curado y descimbrado. Incluye el suministro del concreto. | M | 90
ALB-02 | Dado para aclaje de mobiliario de 0.30x0.30x0.40m de altura, concreto heho en obra F'c=200Kg/cm2. Incluye: suministro de materiales, acarreos, cortes, traslapes, desperdicios, habilitado, cimbrado acabado común, colado, vibrado, descimbrado, mano de obra, equipo y herramienta. | Pieza | 8
ACA | ACABADOS
Clave | Concepto | Unidad | Cantidad | Precio Unitario | Importe
ACA-01 | Instalacion de pasto sintetico de 30 mm y 700 grms/m2 fibrilado choice color pine green marca terza incluye: sintilla en uniones, pegamento de alta resistencia, tecnica de cosido a mano para su mayor durabilidad, arena silica, caucho granulado, rayas oficiales blancas del mismo pasto sintetico | M2 | 474
MOB | MOBILIARIO
Clave | Concepto | Unidad | Cantidad | Precio Unitario | Importe
MOB-01 | Portería de futbol de 2.0 x 3.00 m, elaborada con tubo negro ced 30 de 3" de espesor, armellas de 1 1/2" de fierro galvanizado a cada 15 cm y 2 aplicaciones de pintura anticorrosiva color blanco. | Pieza | 2
GRD | GRADAS
PRE | PRELIMINARES
Clave | Concepto | Unidad | Cantidad | Precio Unitario | Importe
PRE-01 | Trazo y nivelación manual para establecer ejes, banco de nivel y referencias, incluye: materiales, mano de obra, equipo y herramienta. | M2 | 28.43
PRE-03 | Limpia y desyerbe del terreno, incluye: quema de yerba, y acopio de basura y escombro, mano de obra, equipo y herramienta. | M2 | 28.43
PRE-02 | Despalme de terreno c/medios mecánicos en material clase "A", incluye: la extracción de todas las raíces, tocones fino, apile del material, mano de obra, equipo y herramienta | M2 | 28.43
PRE-03 | Mejoramiento de terreno natural adicionando 2% de cal, compactado al 95% de su pvsm con equipo mecánico, incluye: escarificado, extendido de material, homogenizado y compactado en capas de 10 cm de espesor, maquinaria, mano de obra y herramienta. | M2 | 28.43
PRE-06 | Excavación de cepa o zapatas, por medios manuales de 0 a -2.00 m, en material tipo I-A, incluye: mano de obra, equipo y herramienta | M3 | 15.3755
PRE-05 | Compactacion terreno natural, incluye: escarificacion, mezclado y tendido. Incluira todo lo necesario para su correcta ejecuccion. | M2 | 28.43
PRE-09 | Relleno en zanjas de cimentacion y plataforma degradas con material producto de excavacion o de la zona (escombro) compactado con bailarina al 95% proctor, adicionando agua, incluye: suministro de materiales, acarreos de una estacion 20 mts, mano de obra, maquinaria, equipo, herramienta | M3 | 4.03
PRE-07 | Acarreo en carretilla 1a estación de 20 m., de material producto de la demolición y/o excavación, volumen medido en banco, incluye: mano de obra, equipo y herramienta.a | M3 | 3.2694
PRE-08 | Acarreo en camión 1er km, y kilometros subsecuentes con carga manual, incluye: mano de obra, equipo y herramienta. | M3 | 3.2694
CIM | CIMENTACIÓN
Clave | Concepto | Unidad | Cantidad | Precio Unitario | Importe
CIM-01 | Plantilla de 5 cm, de espesor de concreto hecho en obra de F'c=100 kg/cm2, incluye: preparación de la superficie, nivelación, maestreado, colado, mano de obra, equipo y herramienta. | M2 | 17.2725
CIM-02 | Zapata aislada Z-1 de 1.35x1.35x0.12 m. peralte promedio, de concreto hecho en obra F'c=250 kg/cm2, armada con varilla del No. 3 @20cm en ambos sentidos y dado de 0.30x0.30x0.45 m. de altura, armado con 8 vars.# 4, y estribos # 3 @ 15 cm. Incluye: suministro de materiales, acarreos, cortes, traslapes, desperdicios, habilitado, cimbrado acabado común, colado, vibrado, descimbrado, mano de obra, equipo y herramienta. | PIEZA | 7
CIM-03 | Dado D-1 para aclaje de 0.30x0.30x0.45m. de altura, armado con 8 vars.# 4, y estribos # 3 @ 15 cm, concreto heho en obra F'c=250Kg/cm2. Incluye: suministro de materiales, acarreos, cortes, traslapes, desperdicios, habilitado, cimbrado acabado común, colado, vibrado, descimbrado, mano de obra, equipo y herramienta. | PIEZA | 21
CIM-04 | Placa de acero A-36 de 13 mm de 20x20 cm. con 4 anclas de redondo de 1/2" con un desarrollo de 30 cm con rosca en los dos extremos, incluye: grout, tuercas y rondanas, trazo, materiales, cortes, soldadura, fijación, mano de obra, equipo y herramienta. | PIEZA | 21
CIM-05 | Placa de acero A-36 de 19 mm de 30x30 cm. con 4 anclas de redondo de 5/8" con un desarrollo de 30 cm con rosca en los dos extremos, incluye: grout, tuercas y rondanas, trazo, materiales, cortes, soldadura, fijación, mano de obra, equipo y herramienta. | PIEZA | 7
EST | ESTRUCTURA
Clave | Concepto | Unidad | Cantidad | Precio Unitario | Importe
EST-01 | Columna metálica (CM-01) a base de perfil tipo HSS de 6" x 6" e=1/4", acabado con pintura de esmalte Comex Total 100, color SMA aplicada a dos manos. Incluye aplicación de primario 100 Mca. Comex aplicado a dos manos. incluye: materiales, acarreos, cortes, trazo, habilitado, soldadura, aplicación de primer anticorrosivo, montaje, mano de obra, equipo y herramienta. | PIEZA | 7
EST-02 | Estructura para gradas a base de Columna metálica (CM-02) y viga metálica (VM-02) a base de perfil tipo HSS de 4" x 4" e=1/4", acabado con pintura de esmalte Comex Total 100, color SMA aplicada a dos manos. Incluye aplicación de primario 100 Mca. Comex aplicado a dos manos. incluye: materiales, acarreos, cortes, trazo, habilitado, soldadura, aplicación de primer anticorrosivo, montaje, mano de obra, equipo y herramienta. | PIEZA | 7
EST-03 | Bastidor para grada a base de Ángulo para fijación de 1 1/2" 1 1/2" Cal.14 | PIEZA | 4
EST-04 | Pérgola de plastimadera a base de tablas 6"de 3/4" de espesor, acabado SMA Mca. Plastimadera color SMA, fijado a bastidor metálico con tornillo de 2" autotaladrante de cabeza avellanada. Estrucura metálica a base de PTR de 4" x 1 1/2" Cal.14 fijado a columna con soporte de Ángulo para fijación de 1 1/2" 1 1/2" Cal.14 | Lote | 1
ALB | ALBAÑILERÍAS
Clave | Concepto | Unidad | Cantidad | Precio Unitario | Importe
ALB-03 | Firme de concreto para escalones e=10cm F'c=250Kg/m2, reforzado con malla de varrillas del #3 @12cm, acabado escobillado. | M2 | 23.73
ALB-08 | Piso de 6 cm acabado pulido, de concreto F'c= 150 kg/cm2, incluye: suministro de materiales, acarreos, nivelación, cimbrado de fronteras, mano de obra, equipo y herramienta. | M2 | 9.56
TOTAL
RESUMEN
CF | CANCHA FÚTBOL 5
PRE | PRELIMINARES
ALB | ALBAÑILERÍAS
ACA | ACABADOS
MOB | MOBILIARIO
GRA | GRADAS
PRE | PRELIMINARES
CIM | CIMENTACIÓN
EST | ESTRUCTURA
ALB | ALBAÑILERÍAS
TOTAL
IVA 16%
GRAN TOTAL