## CATALOGO (hidden)
Obra: | REDISEÑO Y AMPLIACIÓN DEL CENTRO COMUNITARIO DE PARAJES DE SAN JOSÉ, EN CIUDAD JUÁREZ, CHIHUAHUA
Ubicación: | Parajes de San José C.P.32575, en Ciudad Juárez, Chihuahua
Periodo de Ejecución: |  | 2023-09-01
PRESUPUESTO BASE
CLAVE | CONCEPTO | UNIDAD | CANTIDAD | P.U. | IMPORTE
PRIMERA ETAPA
Edificio
1.01 | Preliminares antes de la obra
010.91.79 | Demolición de construcción existente considerando cortes de instalaciones, retiros y desmantelamientos, demoliciones, extracciones de cimentaciones. Incluye: carga a camión materiales, mano de obra, herramienta, acarreos horizontales y/o verticales, limpieza del área de trabajo y todo lo necesario para su correcta ejecución. P.U.O.T. | M2 | 246.73 | 452.93 | 111751.4189
010.97.01 | Acarreo en camión de material producto de la excavación y/o demolición fuera de la obra a tiro libre autorizado por las autoridades, considerando el llenado del camión, con medios manuales. Incluye: materiales, mano de obra, herramienta, acarreos horizontales y/o verticales, limpieza del área de trabajo y todo lo necesario para su correcta ejecución. P.U.O.T. | M3 | 60 | 295.58 | 17734.8
|  |  |  | Total de Preliminares antes de la obra | 129486.2189
1.02 | Preliminares de Obra Nueva
010.90.01 | Trazo y nivelación con equipo topográfico, estableciendo ejes de referencia y bancos de nivel. Incluye: materiales, mano de obra, herramienta, acarreos horizontales y/o verticales, limpieza del área de trabajo y todo lo necesario para su correcta ejecución. P.U.O.T. | m2 | #REF! | 18.22 | #REF!
EXCAVACIST | Excavación a cielo abierto en terreno tipo I, de hasta 2.50 m de profunidad, por medios manuales, considerando corte de piedras y perfilamiento de cajón. | m3 | #REF! | 210.26 | #REF!
010.93.02 | Relleno con sano de la región para alcanzar niveles. Incluye: materiales, mano de obra, herramienta, acarreos horizontales y/o verticales, limpieza del área de trabajo y todo lo necesario para su correcta ejecución. P.U.O.T. | m3 | #REF! | 800.2 | #REF!
CIM.PLAN | Plantilla de concreto simple f'c= 100 kg/cm2 de 5 cm de espesor, incluye cimbra común en fronteras, preparación de la superficie, nivelación, maestreado, colado, mano de obra, equipo y herramienta y todo lo necesario para su correcta ejecución. P.U.O.T. | m2 | #REF! | 242.13 | #REF!
010.97.01 | Acarreo en camión de material producto de la excavación y/o demolición fuera de la obra a tiro libre autorizado por las autoridades, considerando el llenado del camión, con medios manuales. Incluye: materiales, mano de obra, herramienta, acarreos horizontales y/o verticales, limpieza del área de trabajo y todo lo necesario para su correcta ejecución. P.U.O.T. | m3 | 60 | 295.58 | 17734.8
|  |  |  | Total de Preliminares de Obra Nueva | #REF!
1.03 | Cimentación
ZAPATA Z-1D-1 | Zapata aislada de 2.00x2.00x0.30 m. de concreto premezclado f'c= 250 kg/cm2, T.M.A. 19 mm, armada en el lecho inferior con parrilla de varilla de No, 4 @ 18 cm, en ambos sentidos y parrilla superior con parrilla de varilla de No. 3 @ 20 en ambos sentidos, condieraando Dado D-1 de 0,60 x 0,40 m x 1,30 m, armado con 4 de No. 8, 2 de No. 6, con un desarrollo de hasta 2,60 m considerando dobleces para insercion en zapata, Estribos de No. 3 @ 20 cm y grapa de No. 3 @ 20 cm. incluye: suministro de materiales, acarreor, cortes, traslapes, desperdicios, habilitado, cimbrado, acabado comun, colado, vibrado, descimbrado, relleno, limpieza, mano de obra, equipo y herramienta y todo lo necesario para su correcta ejecución. P.U.O.T. | PZA | 1 | 12932.32 | 12932.32
ZAPATA Z-1D-2 | Zapata aislada de 2.00x2.00x0.30 m. de concreto premezclado f'c= 250 kg/cm2, T.M.A. 19 mm, armada en el lecho inferior con parrilla de varilla de No, 4 @ 18 cm, en ambos sentidos y parrilla superior con parrilla de varilla de No. 3 @ 20 en ambos sentidos, condieraando Dado D-2 de 0,60 x 0,40 m x 1,30 m, armado con 8 de No. 8, con un desarrollo de hasta 2,60 m considerando dobleces para insercion en zapata, 2 Estribos de No. 3 @ 20 cm, de acuerdo a detalle en planos estructurales. incluye: suministro de materiales, acarreor, cortes, traslapes, desperdicios, habilitado, cimbrado, acabado comun, colado, vibrado, descimbrado, relleno, limpieza, mano de obra, equipo y herramienta y todo lo necesario para su correcta ejecución. P.U.O.T. | PZA | 3 | 12932.32 | 12932.32
ZAPATA Z-2D-1 | Zapata aislada de 1.60x1.60x0.30 m. de concreto premezclado f'c= 250 kg/cm2, T.M.A. 19 mm, armada en el lecho inferior con parrilla de varilla de #4 @ 0.18 m en ambos sentidos, en el lecho superior con parrilla de varilla de #3 @ 0.20 m ambos sentidos; y dado D-1 de 0.40x0.60x1.00 m de altura armada con 4 de No. 8 y 2 de No. 6, con un desarrollo de hasta 2,60 m, considerando dobleces, Estribos de No. 3 @ 20cm y grapa de No. 3 @ 20 cm. incluye: suministro de materiales, acarreor, cortes, traslapes, desperdicios, habilitado, cimbrado, acabado comun, colado, vibrado, descimbrado, relleno, limpieza, mano de obra, equipo y herramienta. | PZA | 2 | 11639.1 | 23278.2
ZAPATA Z-2D-2 | Zapata aislada de 1.60x1.60x0.30 m. de concreto premezclado f'c= 250 kg/cm2, T.M.A. 19 mm, armada en el lecho inferior con parrilla de varilla de #4 @ 0.18 m en ambos sentidos, en el lecho superior con parrilla de varilla de #3 @ 0.20 m ambos sentidos; y dado D-2 de 0.40x0.60x1.00 m de altura armada con 6 de No. 8, con un desarrollo de hasta 2,60 m, considerando dobleces, 2 Estribos de No. 3 @ 20cm. incluye: suministro de materiales, acarreor, cortes, traslapes, desperdicios, habilitado, cimbrado, acabado comun, colado, vibrado, descimbrado, relleno, limpieza, mano de obra, equipo y herramienta. | PZA | 2 | 11639.1 | 23278.2
ZAPATA Z-3D-2 | Zapata aislada de 250x2,50x0.30 m. de concreto premezclado f'c= 250 kg/cm2, T.M.A. 19 mm, armada en el lecho inferior con parrilla de varilla de #5 @ 0.20 m en ambos sentidos, en el lecho superior con parrilla de varilla de #4 @ 0.20 m ambos sentidos; y dado D-2 de 0.40x0.60x1.00 m de altura armada con 6 de No. 8, con un desarrollo de hasta 2,60 m, considerando dobleces, 2 Estribos de No. 3 @ 20cm. incluye: suministro de materiales, acarreor, cortes, traslapes, desperdicios, habilitado, cimbrado, acabado comun, colado, vibrado, descimbrado, relleno, limpieza, mano de obra, equipo y herramienta. | PZA | 1 | 11639.1 | 23278.2
ZAPATA ZC-1ZC-2 | Zapata corrida de 1.00x0.25 m. de concreto premezclado f'c= 250kg/cm2, T.M.A. 19 mm, armado con 4 varillas del #3 @ 0.20 m. en lecho inferior y superior, varillas del #3 transversal inferior y superior @ 0.20m. Con contratrabe DM-1 de 0.30 x0.60 m, armado con 4 varillas del #4, estribos #3 @ 0.20m, muro de 0.15m de block novaceramic y 0.30m de altura, con dala de cerramiento a base de armex 12-20-4 Incluye: habilitado, cimbra comun, colado de manera integral de zapata y contratrabe, curado,vibrado, amarres, ganchos, traslapes, cortes, desperdicios, materiales, mano de obra, equipo, herramiente y todo lo necesario para su correcta ejecucion P.U.O.T. | M | #REF! | 5614.02 | #REF!
CT-A 55X30 | Contratrabe en eje A de 0.55X0.30 m x 11,06 m. de concreto premezclado F'c=250 kg/cm2, T.M.A. 19 mm, armado con 6 varillas # 4, 2 varillas adicionales # 3 , Refuerzos por temerpatura de 1 var de No. 4 de 1,60 considerado dobleces, 1 pieza de 1 var de No. 4 de 2,65 m de largo, 1 pza de No. 4 de 2,60 m de largo y 1 de 1 var de No. 4 de 4,20 m de largo considerando dobleces y 1 pza de Var de No. 4 de 1,60 considerando dobleces, 40 estribos de # 3 y Estribos de No. 3 @ 20 cm en resto de la pieza, revisar separación en planos estructurales, Incluye: suministro de materiales, acarreos , cortes, traslapes, desperdicios, habilitado, cimbrado acabado común, descimbrado , limpieza, mano de obra, equipo y herramienta. | PZA | 1 | 27243.9874 | 27243.9874
CT-B 55X30 | Contratrabe en eje B de 0.55X0.30 m x 12,86 m. de concreto premezclado F'c=250 kg/cm2, T.M.A. 19 mm, armado con 6 varillas # 4, 2 varillas adicionales # 3 , Refuerzos por temerpatura de 1 var de No. 4 de 1,60 considerado dobleces, 1 pieza de 1 var de No. 4 de 2,65 m de largo, 1 pza de No. 4 de 2,60 m de largo y 1 de 1 var de No. 4 de 6,20 m de largo considerando dobleces y 1 pza de Var de No. 4 de 3,20 considerando dobleces, 40 estribos de # 3 y Estribos de No. 3 @ 20 cm en resto de la pieza, revisar separación en planos estructurales, Incluye: suministro de materiales, acarreos , cortes, traslapes, desperdicios, habilitado, cimbrado acabado común, descimbrado , limpieza, mano de obra, equipo y herramienta. | PZA | 1 | 27243.9874 | 27243.9874
CTBC- 85X30 | Contratrabe en eje C de 0.55X0.30 m x 12,64 m. de concreto premezclado F'c=250 kg/cm2, T.M.A. 19 mm, armado con 6 varillas # 4, 2 varillas adicionales # 3 , Refuerzos por temerpatura de 1 var de No. 4 de 1,60 considerado dobleces, 1 pieza de 1 var de No. 4 de 2,65 m de largo, 1 pza de No. 4 de 2,60 m de largo y 1 de 1 var de No. 4 de 6,20 m de largo considerando dobleces y 1 pza de Var de No. 4 de 3,20 considerando dobleces, 40 estribos de # 3 y Estribos de No. 3 @ 20 cm en resto de la pieza, revisar separación en planos estructurales, Incluye: suministro de materiales, acarreos , cortes, traslapes, desperdicios, habilitado, cimbrado acabado común, descimbrado , limpieza, mano de obra, equipo y herramienta. | PZA | 1 | 40106.65 | 40106.65
CT- 2130x30 | Contratrabe CT-2, de 1,30X0.30 m x 12,30 m de largo. de concreto hpremezclado F'c=250 kg/cm2, T.M.A. 19 mm, armado con 6 varillas # 4, 2 varillas adicionales de No. 3; 40 estribos de # @ 10 cm y resto de la trabe de No. 3 @ 20 cm, revisar separación en planos estructurales, Incluye: suministro de materiales, acarreos , cortes, traslapes, desperdicios, habilitado, cimbrado acabado común, descimbrado , limpieza, mano de obra, equipo y herramienta. | PZA | 1 | 44636.8832 | 44636.8832
CT-3 85X55 | Contratrabe Eje 3 de 0.85X0.55 m x 12,30 m. de concreto premezclado F'c=250 kg/cm2, T.M.A. 19 mm, armado con 6 varillas # 4, 2 varillas # 3 , 1 refuerzo de 1 var de No. 4 de 3.10 m considerando dobleces, 1 refuerzo de 6,10 m de desarrollo de var de No. 4, considerando dobleces , 2 refuerzos de Var de No 4 de 2,60 m de largo y 1 refuerzo de No. 4 de 1.60 m, considerando dobleces, 40 Estribos de # 3 @ 10 cm y resto de la pieza con estribos de No. 3 @ 20 cm, revisar separación en planos estructurales, Incluye: suministro de materiales, acarreos , cortes, traslapes, desperdicios, habilitado, cimbrado acabado común, descimbrado , limpieza, mano de obra, equipo y herramienta. | PZA | 1 | 45246.534 | 45246.534
CT-2 55X43 | Contratrabe Eje 2 de 0.55X0.43 m x 9,88m. de concreto premezclado F'c=250 kg/cm2, T.M.A. 19 mm, armado con 6 varillas # 4, 2 varillas # 3, con refuerzos por temperarura, a base de varilla de No. 4 de 1,25 m considerando dobleces, 1 de No 4, de 2,15 m y 1 de No. 4 de 2,60 y 1 de No. 4 de 1,70, considerando dobleces, con 40 estribos de No. 3 @ 10 cm y resto de la trabe con estribos de No. 3 @ 20 cm, revisar separación en planos estructurales, Incluye: suministro de materiales, acarreos , cortes, traslapes, desperdicios, habilitado, cimbrado acabado común, descimbrado , limpieza, mano de obra, equipo y herramienta. | PZA | 1 | 4103.22 | 4103.22
CT-2 55X43.1 | Contratrabe Eje 2 de 0.55X0.43 m x 1,50m. de concreto premezclado F'c=250 kg/cm2, T.M.A. 19 mm, armado con 6 varillas # 4, 2 varillas # 3, con estribos de No. 3 @ 10 cm, revisar separación en planos estructurales, Incluye: suministro de materiales, acarreos , cortes, traslapes, desperdicios, habilitado, cimbrado acabado común, descimbrado , limpieza, mano de obra, equipo y herramienta. | PZA | 1 | 4103.22 | 4103.22
CT-1 85X30 | Contratrabe CT-1 de 0.85X0.30 m x 11,26 m. de concreto premezclado F'c=250 kg/cm2, T.M.A. 19 mm, armado con 6 varillas # 4, 2 varillas adicionales # 3 , 1 Refuerzo de No. 4 de 1,70 m considerando dobleces, 3 Refuerzos por temerpatura de 1 var de No. 4 de 2,60 y 1 Refuerzo de No. 4 de 1,70 m de desarrollo considerando dobleces, 40 estribos de # 3 y Estribos de No. 3 @ 20 cm en resto de la pieza, revisar separación en planos estructurales, Incluye: suministro de materiales, acarreos , cortes, traslapes, desperdicios, habilitado, cimbrado acabado común, descimbrado , limpieza, mano de obra, equipo y herramienta. | PZA | 1 | 46202.25 | 46202.25
DD-1 15X20 | Dala de desplante de 0.15x0.20m de concreto hecho en obra F'c=200 kg/cm2, T.M.A. 19 mm, armado con 4 varillas # 3, estribos #2 @ 0.20m. Incluye: suministro de materiales, acarreos , cortes, traslapes, desperdicios, habilitado, cimbrado acabado común, descimbrado , limpieza, mano de obra, equipo y herramienta. | M | 20.24 | 1034.33 | 20934.8392
DD-2 30X45 | Dala de desplante de 0.30x0.45m de concreto hecho en obra F'c=200 kg/cm2, T.M.A. 19 mm, armado con 4 varillas # 4 y 2 var de No, 3, estribos #3 @ 0.20m. Incluye: suministro de materiales, acarreos , cortes, traslapes, desperdicios, habilitado, cimbrado acabado común, descimbrado , limpieza, mano de obra, equipo y herramienta. | M | 13.26 | 1034.33 | 13715.2158
CISTERNA | Cisterna de 5,67 m x 1,60 m x 2,00 m, con zapata ZMC-01, de concreto hecho en obra F'c=200 kg/cm2, T.M.A. 19 mm, a base de muros de concreto de 20 cm de espesor, armados con doble parrilla de varilla de No. 4 en sentido vertical a cada 20 cm y del No. 3 @ 20 cm en sentido horizontal, Losa fondo, con doble parrilla de varilla de No. 4 @ 20 cm en ambos sentidos y ambos lechos y losa tapa de 15 cm de espesor, con doble parrilla de No. 3 @ 20 cm en ambos sentidos y ambos lechos. | pza | 1 |  | 0
FIRME-10CM | Firme de 10 cm. de espesor de concreto hecho en obra de F'c= 200 kg/cm2, con refuerzo armado simple con varilla del #3 @ 0.30 m en ambos sentidos, incluye: preparación de la superficie, nivelación, maestreado y colado. Incluye: materiales, mano de obra, herramienta, acarreos horizontales y/o verticales, limpieza del área de trabajo y todo lo necesario para su correcta ejecución. P.U.O.T. | M2 | 149.87 | 625.777 | 93785.199
|  |  |  | Total de Cimentación | #REF!
1.04 | Estructura
COLUMNA C-1 | Columna de 0.30 x 0.50 m. de concreto premezclado F'c=250 kg/cm2, armado con 4 varillas # 8, 2 de No 6 , 1 estribo de # 3 a cada 20 cm y 1 grapa de No. 3 @ 20 cm. Incluye: materiales, acarreos, elevaciones , cortes, traslapes, desperdicios, habilitado, cimbrado, acabado aparente, descimbrado , limpieza, mano de obra, equipo y herramienta. P.U.O.T. | m | 54 | 2006.14 | 108331.56
TRA1 30X50 | Trabe eje 1 de 0.30x0.50 m x 10,80 de concreto premezclado F'c=250 kg/cm2, T.M.A. 19 mm, armado con 4 varillas # 6, 2 varillas adicionales # 3 , bastones #6 y estribos # 3 revisar separación en planos estructurales, Incluye: suministro de materiales, acarreos , cortes, traslapes, desperdicios, habilitado, cimbrado acabado común, descimbrado , limpieza, mano de obra, equipo y herramienta. P.U.O.T. | pza | 2 | 14744.376 | 29488.752
TRA2 30X50 | Trabe eje 2 de 0.30x0.50 m x 10,80 de concreto premezclado F'c=250 kg/cm2, T.M.A. 19 mm, armado con 4 varillas # 6, 2 varillas adicionales # 3 , bastones #6 y estribos # 3 revisar separación en planos estructurales, Incluye: suministro de materiales, acarreos , cortes, traslapes, desperdicios, habilitado, cimbrado acabado común, descimbrado , limpieza, mano de obra, equipo y herramienta. P.U.O.T. | pza | 1 | 14744.376 | 14744.376
TRA2b 30X50 | Trabe eje 2 de 0.30x0.50 m x 10,80 de concreto premezclado F'c=250 kg/cm2, T.M.A. 19 mm, armado con 4 varillas # 6, 2 varillas adicionales # 3 , bastones #6 y estribos # 3 revisar separación en planos estructurales, Incluye: suministro de materiales, acarreos , cortes, traslapes, desperdicios, habilitado, cimbrado acabado común, descimbrado , limpieza, mano de obra, equipo y herramienta. P.U.O.T. | pza | 1 | 14744.376 | 14744.376
TRA3 30X50 | Trabe eje 3 de 0.30x0.50 m x 10,80 de concreto premezclado F'c=250 kg/cm2, T.M.A. 19 mm, armado con 4 varillas # 6, 2 varillas adicionales # 3 , bastones #6 y estribos # 3 revisar separación en planos estructurales, Incluye: suministro de materiales, acarreos , cortes, traslapes, desperdicios, habilitado, cimbrado acabado común, descimbrado , limpieza, mano de obra, equipo y herramienta. P.U.O.T. | pza | 2 | 14744.376 | 14744.376
TRAA 30X50 | Trabe, eje A de 0.30x0.50 m x 12,61 m. de concreto premezclado F'c=250 kg/cm2, T.M.A. 19 mm, armado con 7 varillas # 6, 2 varillas adicionales # 3 , bastones #6 y estribos # 3 revisar separación en planos estructurales, Incluye: suministro de materiales, acarreos , cortes, traslapes, desperdicios, habilitado, cimbrado acabado común, descimbrado , limpieza, mano de obra, equipo y herramienta. P.U.O.T. | pza | 2 | 17215.4242 | 181929.2172
TRAB 30X50 | Trabe, eje B de 0.30x0.50 m x 10,80. de concreto premezclado F'c=250 kg/cm2, T.M.A. 19 mm, armado con 7 varillas # 6, 2 varillas adicionales # 3 , bastones #6 y estribos # 3 revisar separación en planos estructurales, Incluye: suministro de materiales, acarreos , cortes, traslapes, desperdicios, habilitado, cimbrado acabado común, descimbrado , limpieza, mano de obra, equipo y herramienta. P.U.O.T. | pza | 2 | 15106.4242 | 181929.2172
TRAC 30X50 | Trabe, eje C de 0.30x0.50 m x 12,61 m. de concreto premezclado F'c=250 kg/cm2, T.M.A. 19 mm, armado con 7 varillas # 6, 2 varillas adicionales # 3 , bastones #6 y estribos # 3 revisar separación en planos estructurales, Incluye: suministro de materiales, acarreos , cortes, traslapes, desperdicios, habilitado, cimbrado acabado común, descimbrado , limpieza, mano de obra, equipo y herramienta. P.U.O.T. | pza | 2 | 17215.4242 | 181929.2172
LOSA | Losa de 15 cm. de espesor de concreto premezclado F'c=250 kg/cm2, armado en lecho inferior con varillas # 3@15 cm. en ambos sentidos y bastones # 3@20 cm. en ambos sentidos, Incluye: suministro de materiales, acarreos, elevaciones , cortes, traslapes, desperdicios, habilitado, cimbrado acabado común, colado, vibrado, descimbrado , limpieza, mano de obra, equipo y herramienta. P.U.O.T. | M2 | 290.7 | 1328.03 | 386058.321
Ancl-20x20 | Placa de anclaje de acero A-36 de 0.2 x 0.2 m. de 1/2" (12.7 mm) de espesor, con 4 varillas soldadas del No. 4 y 0.40 m. de desarrollo cada una, acabado con pintura anticorrosiva, incluye: suministro de materiales, acarreos, corte , soldadura, limpieza, mano de obra, equipo y herramienta. P.U.O.T. | pza | 20 | 302.55 | 6051
estrut OR | Estructura metálica perfilés OR, columnas y armaduras, incluye: suministro de materiales, acarreos, cortes, trazo, habilitado, soldadura, anclajes en elementos de concreto como trabes, losas, y columnas, aplicación de primer anticorrosivo M-10 de Comex o similar y con recubrimiento de pintura electrostática color negro mate , montaje, mano de obra, maquinaria, equipo, herramienta y todo lo necesario para su correcta ejecución. P.U.O.T. | kg | 3112.77 | 106.22 | 330638.4294
CUBIERTA | Cubierta a base de Lámina Multypanel de 4"x4", en cubiertas, incluye: suministro, acarreos, cortes, desperdicios, elevaciones, fijación, mano de obra, equipo y herramienta. P.U.O.T. | m2 | 85.56 | 1165.88 | 99752.6928
BASE-TINC | Base para tinaco de 1.1x1.1 y 10 cm. de espesor, de concreto aparente de F'c=150 kg/cm2, sobre muros de block de concreto aparente de 12 cm, asentado con mezcla cemento arena en proporción de 1:5, con 4 castillos ahogados en las esquinas, Incluye: suministro de materiales, acarreos, elevaciones, desperdicios, habilitado, cimbrado, descimbrado, limpieza, mano de obra, equipo y herramienta. P.U.O.T. | pza | 1 | 2865.02 | 2865.02
escal 1 | Escalera de 15 cm. de espesor, revisar ancho en planos estructurales, de concreto hecho en obra F'c=250 kg/cm2, armado con doble parrilla de varillas del No. 3@20 cm. en ambos sentidos, con escalones armados de 30 cm. de huella y 18 cm. de peralte, Incluye: suministro de materiales, acarreos, elevaciones, cortes, traslapes, desperdicios, habilitado, cimbrado acabado común, colado, vibrado, descimbrado, limpieza, mano de obra, equipo y herramienta. P.U.O.T. | m2 | 37.74 | 1025.6 | 38706.144
CISTERNA12.55 | Cisterna de concreto premezclado f'c=250kg/cm2, de 5.67 x 1.60 x 2.00 m de altura, considerando Zapata ZCM-0, (la parte fuera de la cisterna y losa de cisterna) muros de parrilla de varilla de No 4 @ 20 en sentido vertical y de No. 3 en sentido horizontal ene ambas parrillas,losa tapa de No,. 3 @15 cm en ambos sentidos y ambos lechos Incluye: suministro de materiales, plantilla de concreto f'c 100kg/cm2, carcamo de bombeo, escalera marina,ventilas, tapa para cisterna antiderrapante de 0.80m x 0.80m, conexiones, trazo, excavacion, acarreos, elevaciones, cortes, traslapes, desperdicios, habilitado, colado, vibrado, descimbrado, limpieza, mano de obra, equipo y herramienta. P.U.O.T. | PZA | 1 | 69205.33 | 69205.33
TRAB-AHOG | Trabe secundaria de 0.40x0.15m armado con 7 varillas #3/8" (9.5mm), y estribos #2.5mm @ 25 cm; ahogado en el concreto, Incluye: suministro de materiales, acarreos, elevaciones , cortes, traslapes, desperdicios, habilitado de acero, cimbrado acabado aparente, descimbrado , limpieza, mano de obra, equipo y herramienta. P.U.O.T. | M | 20.79 | 966.44 | 20092.2876
|  |  |  | Total de estructura: | 1681210.3164
1.05 | Muros y Recubrimientos
vintex-multe | Muro de 12 cm. de espesor de tabique de ceramica multiperforado para muro marca Novaceramic VINTEX-MULTEX de 6x12x24 cm arena 6/12. asentado con mezcla de Junta a base de adhesivo cerámico en polvo Novaceramic Mezcla Brava., a plomo e hilo, con castillos ahogados de concreto hecho en obra de 150 kg/cm2 y refuerzo de varilla del No. 3, de acuerdo a proyecto, refuerzo horizontal a cada 3 hiladas, de varilla del No. 3, Incluye: trazo, suministro de materiales, acarreos, desperdicios, habilitado, armado, colado, limpieza, mano de obra, equipo y herramienta. | m2 | 177.6 | 687.55 | 122108.88
vintex-arena | Muro de 12 cm de espesor de tabique industrializado de alta resistencia, para muro Marca Novaceramic VINTEX-ARENA de 6x12x24 6/12, acabado rustico, asentado con mezcla de Junta a base de adhesivo cerámico en polvo Novaceramic Mezcla Brava., a plomo e hilo, con castillos ahogados de concreto hecho en obra de 150 kg/cm2 y refuerzo de varilla del No. 3, de acuerdo a proyecto, refuerzo horizontal a cada 3 hiladas, de varilla del No. 3, Incluye: trazo, suministro de materiales, acarreos, desperdicios, habilitado, armado, colado, limpieza, mano de obra, equipo y herramienta. | M2 | 76.11 | 689.56 | 52482.4116
MU-12X20X40 | Muro de 12 cm. de block de concreto de 12x20x40 cm. asentado con mezcla cemento arena 1:4, acabado común, incluye: materiales, acarreos, mano de obra, equipo y herramienta. | M2 | 154.61 | 526.44 | 81392.8884
APLA02 | Aplanado acabado con mortero cemento/arena prop. 1:4 de 1.5 cm de espesor terminado bruñido según muestra aprobada., a plomo y regla Incluye materiales, mano de obra, equipo, herramienta, acarreos horizontales y/o verticales al sitio de los trabajos, limpieza durante y al termino del concepto. | m2 | 215.62 | 21.21 | 4573.3002
|  |  |  | Total de muros y recubrimientos | 260557.4802
1.06 | Pisos, plafones y azoteas
pso.pul002 | Acabado pulido, sobre losas de concreto y firmes, incluye: suministro de materiales, acarreos, nivelación, cimbrado de fronteras, mano de obra, equipo y herramienta. | m2 | 260.88 | 71.02 | 18527.6976
pis.crote | Corte con disco sobre firme o losa de concreto armado con disco diamente de hasta 1/2" de espesor, incluye: suministro de materiales, acarreos, nivelación, cimbrado de fronteras, mano de obra, equipo y herramienta. | m | 172.2 | 45.02 | 7752.444
080.01.01 | Relleno de tezontle en azotea, granulometría de 0.5 - 0.7 cm, para dar pendiente minima de 2%. Incluye: materiales, mano de obra, equipo y herramienta, acarreos horizontales y/o verticales al sitio de trabajo, limpieza del área de trabajo. P.U.O.T. | m2 | 115.62 | 198.22 | 22918.1964
060.22.08 | Entortado de 5 cm de espesor, a base de mortero cemento arena, en proporción 1:5, acabado aparente, pulido a maquina. Incluye: materiales, mano de obra, equipo y herramienta, desperdicios, acarreos horizontales y/o verticales al sitio de trabajo, limpieza del área de trabajo. P.U.O.T. | m2 | 115.62 | 236.01 | 27287.4762
80.10.03 | Chaflan perimetral de 10 x 10 cms a 45ª entre muro o pretil y firme a base de mezcla cemento-arena en proprocion 1:4 Incluye: materiales, mano de obra, equipo y herramienta, acarreos horizontales y/o verticales al sitio de trabajo, limpieza del área de trabajo.Según las especificaciones generales de construcción de la secretaria de salud en su versión del 2005 ,Tercera parte Capitulo XIII Azoteas | m | 42.79 | 141.22 | 6042.8038
P7 | Acabado para azotea con loseta de barro industrializado en formato 30 x 30 x 2 cm, color natural, asentado con mortero-arena prop. 1:4, de hasta 1.5 cm de espesor, con junta a hueso. | M2 | 85.56 | 614.01 | 52534.6956
junt-flex | Sistema de calafateo de juntas de 5mm de ancho y 8 mm de profundidad a base de sellador de poliuretano de la línea SIKA "SIKAFLEX AT"en color gris, incluye: preparación y limpieza de la superficie. Marcas especificadas 'o similar en calidad, costo y garantía' | M | 99.36 | 174.22 | 17310.4992
imper-grav-g | Impermeabilización con manto prefabricado de 4.5 mm de espesor SBS, acabado con gravilla color gris, y refuerzo de poliester de 180 grs, modificado con sbs, marca koat o similar, incluye limpieza de la superficie y adherencia a la superficie a base de fusion por medio de soplete de gas butano. incluye, materiales, mano de obra, equipo y herramienta. | m2 | 38.83 | 614.22 | 23850.1626
|  |  |  | Total de pisos: | 176223.9754
1.07 | Herrería, cancelerías y Carpinterías
ven.1 | Ventana uno. Fijo de 1.20 x 1.90 m. de altura armado con Marco perimetral de perfil tubular de 3/4" x 2 1/4" cal. 20, Marco abatible de perfil tubular de 3/4" x 2 1/4", Cristal claro de 6mm de espesor fijo a marco metálico con cinta norton y posteriormente silicón transparente, Bisagras metálicas marca Truper BSO-1 44639 , con recubrimiento de pintura electrostática color negro mate, con recubrimiento de pintura electrostática color negro mate. Con perfies de madera de pino estufada de primera de 4.5 x 2.8 cm, acabado natural con recubrimiento de aceite rubio monocoat a dos manos, fijo a marco metálico. Incluye: materiales, acarreos, cortes, desperdicios, aplicación de soldadura, esmerilado, tornillos, fijación, mano de obra, equipo y herramienta. | pza | 5 | 7856.1942 | 39280.971
puert 1 acceso | Puerta de 1.00x2.50 m. fabricado a base de Marco de Perfil tubular de 3/4" x 2 1/4" cal. 20, cubierta de puerta a base de tablón de pino estufada de primera de 244 x 18 x 2.5 cm, machimbrado, acabado natural con recubrimiento de aceite rubio monocoat a dos manos. Bisagras metálicas marca Truper BSO-1 44639, cerradura s.m.a. sobre placa metálica de 1/8" con recubrimiento de pintura electrostática color negro mate. Incluye: bisagras latonadas, acabado barniz natural, materiales, acarreos, cortes, desperdicios, habilitado, fijación, mano de obra, equipo y herramienta. | pza | 1 | 8269.6781 | 8269.6781
puert 2 | Puerta de 1.20x2.50 m. fabricado a base de Marco de Perfil tubular de 3/4" x 2 1/4" cal. 20, Cristal claro de 6mm de espesor fijo a marco metálico con cinta norton y posteriormente silicón transparente, Cerradura de aluminio sevilla color negro marca Jako mod. 9805 sobre placa metálica de 1/8" con recubrimiento de pintura electrostática color negro mate. Bisagras metálicas marca Truper BSO-1 44639, Incluye: bisagras latonadas, acabado barniz natural, materiales, acarreos, cortes, desperdicios, habilitado, fijación, mano de obra, equipo y herramienta. | pza | 3 | 9923.6137 | 29770.8412
puert 3 | Puerta de 1.20x2.85 m. fabricado a base de Marco de Perfil tubular de 3/4" x 2 1/4" cal. 20, Cristal claro de 6mm de espesor fijo a marco metálico con cinta norton y posteriormente silicón transparente, Cerradura de aluminio sevilla color negro marca Jako mod. 9805 sobre placa metálica de 1/8" con recubrimiento de pintura electrostática color negro mate. Bisagras metálicas marca Truper BSO-1 44639, Fijo a base de MDF de 9mm, acabado natural con recubrimiento de esmalte tipo laca transparente a dos manos. Incluye: bisagras latonadas, acabado barniz natural, materiales, acarreos, cortes, desperdicios, habilitado, fijación, mano de obra, equipo y herramienta. | pza | 2 |  | 0
puert 4 | Puertas de 1.32x2.85 m. con fijo intermedio de 2.50x0.30 m. fabricadas a base de Marco de Perfil tubular de 3/4" x 2 1/4" cal. 20, Cristal claro de 6mm de espesor fijo a marco metálico con cinta norton y posteriormente silicón transparente, Cerradura de aluminio sevilla color negro marca Jako mod. 9805 sobre placa metálica de 1/8" con recubrimiento de pintura electrostática color negro mate. Bisagras metálicas marca Truper BSO-1 44639, Fijo a base de MDF de 9mm, acabado natural con recubrimiento de esmalte tipo laca transparente a dos manos. Incluye: bisagras latonadas, acabado barniz natural, materiales, acarreos, cortes, desperdicios, habilitado, fijación, mano de obra, equipo y herramienta. | pza | 1 |  | 0
puert 5 | Puerta de 0.70x2.85 m. fabricada a base de Marco, a base de madera de pino de primera de 7.5 x 1.25 cm (incluye tope) con recubrimiento de esmalte tipo laca transparente a dos manos, caras a base de MDF de 9mm, acabado natural con recubrimiento de esmalte tipo laca transparente a dos manos. Con cerradura de aluminio sevilla color negro marca Jako mod. 9805 y fijo en parte superior de MDF de 9mm. incluye: marco sencillo de madera de pino con chambranas, bisagras latonadas, acabado barniz natural, materiales, acarreos, cortes, desperdicios, habilitado, fijación, mano de obra, equipo y herramienta. | pza | 2 | 6503.4672 | 13006.9343
puert 6 | Puerta de 1.00x2.85 m. fabricada a base de Marco, a base de madera de pino de primera de 7.5 x 1.25 cm (incluye tope) con recubrimiento de esmalte tipo laca transparente a dos manos, caras a base de MDF de 9mm, acabado natural con recubrimiento de esmalte tipo laca transparente a dos manos. Con cerradura de aluminio sevilla color negro marca Jako mod. 9805 y fijo en parte superior de MDF de 9mm. incluye: marco sencillo de madera de pino con chambranas, bisagras latonadas, acabado barniz natural, materiales, acarreos, cortes, desperdicios, habilitado, fijación, mano de obra, equipo y herramienta. | pza | 1 |  | 0
CAN-6HOJAS1 | Cancel 6 Hojas corredizo de 4.95 m. de ancho por 2.5 m. de altura, de perfiles de Marco de perfil tubular de 3/4" x 2 1/4" cal. 20 con recubrimiento de pintura electrostática color negro mate con sistema corredizo colgante a base de sistema de carros marca Ducasse mod. D300. y de riel marca Ducasse mod. U-30 de acero y caras de puertas a base de MDF de 9mm, acabado natural con recubrimiento de esmalte tipo laca transparente a dos manos, con pasador de sobreponer cuadrado de acero inoxidable marca Jako mod. 100. Incluye: suministro de materiales, cortes, desperdicios, fijación, sellado, limpieza, mano de obra, equipo y herramienta. | pza | 1 | 40917.6781 | 40917.6781
CAN-6HOJAS2 | Cancel 6 Hojas corredizo de 4.33 m. de ancho por 2.5 m. de altura, de perfiles de Marco de perfil tubular de 3/4" x 2 1/4" cal. 20 con recubrimiento de pintura electrostática color negro mate con sistema corredizo colgante a base de sistema de carros marca Ducasse mod. D300. y de riel marca Ducasse mod. U-30 de acero y caras de puertas a base de MDF de 9mm, acabado natural con recubrimiento de esmalte tipo laca transparente a dos manos, con pasador de sobreponer cuadrado de acero inoxidable marca Jako mod. 100. Incluye: suministro de materiales, cortes, desperdicios, fijación, sellado, limpieza, mano de obra, equipo y herramienta. | pza | 1 | 40917.6781 | 40917.6781
VEN-CORR3 | Ventana 6 corredizo de 4.94 m. de ancho por 1.9 m. de altura, Marco perimetral de perfil tubular de 3/4" x 2 1/4" cal. 20 con recubrimiento de pintura electrostática color negro mate y Cristal claro de 6mm de espesor fijo a marco metálico con cinta norton y posteriormente silicón transparente, con sistema d riel superior marca Ducasse mod. U-30, Incluye: suministro de materiales, cortes, desperdicios, fijación, sellado, limpieza, mano de obra, equipo y herramienta. | pza | 2 | 32406.8011 | 64813.6022
louver rejijla 1 | suministro e instalacion de relijja de lamina tipo louver de 2.95 x 0.3 m, refuerzo de perfil tubular de 3/4 x 2 1/4 cal. 20 cm.Incluye: suministro de materiales, trazo y anclaje, habilitado, corte, soldadura, aplicación de pintura de esmalte limpieza, mano de obra, equipo y herramienta. | pza | 1 | 3407.4844 | 3407.4844
louver rejijla 2 | suministro e instalacion de relijja de lamina tipo louver de 1.20 x 0.2 m, refuerzo de perfil tubular de 3/4 x 2 1/4 cal. 20 cm.Incluye: suministro de materiales, trazo y anclaje, habilitado, corte, soldadura, aplicación de pintura de esmalte limpieza, mano de obra, equipo y herramienta. | pza | 1 |  | 0
CAN-6hojas crrd | suministro e instalacion de Cancel corredizo de 4.94 m. de ancho por 2.5 m. de altura, de 6 hojas de 0.82 x 2.5m, elaborado con Perfil tubular de 3/4" x 2 1/4" cal. 20 con recubrimiento de pintura electrostática, Riel superior marca Ducasse mod. U-30, Marco perimetral de perfil tubular de 3/4" x 2 1/4" cal 20, Cristal claro de 6mm de espesor fijo a marco metálico con cinta norton y posteriormente silicón transparente. Incluye: suministro de materiales, cortes, desperdicios, fijación, sellado, limpieza, mano de obra, equipo y herramienta. | pza | 2 | 42468.2428 | 84936.4856
PORTON 001 | Portón de 2.02 m. de ancho por 2.5 m. de altura, con Marco perimetral de perfil tubular de 3/4" x 2 1/4" cal. 20, y tablero a base de soleras metálicas de 2" , Perfiles metálicos redondos de 1cm Ø Bisagras metálicas marca Truper BSO-1 44639, Jaladeras metálicas a base de redondos rolados Incluye: suministro de materiales, bibeles, tejuelos, pasadores, Cerradura de sobreponer, colocación, corte, soldadura, aplicación de pintura de esmalte limpieza, mano de obra, equipo y herramienta. | PZA | 1 | 17400.781 | 17400.781
PORTON 002 | Portón acceso de 1.36 m. de ancho por 2.5m. de altura, con Marco perimetral de perfil tubular de 3/4" x 2 1/4" cal. 20, y tablero a base de soleras metálicas de 2" , Perfiles metálicos redondos de 1cm Ø Bisagras metálicas marca Truper BSO-1 44639, Jaladeras metálicas a base de redondos rolados Incluye: suministro de materiales, bibeles, tejuelos, pasadores, Cerradura de sobreponer, colocación, corte, soldadura, aplicación de pintura de esmalte limpieza, mano de obra, equipo y herramienta. | PZA | 1 | 41360.9186 | 41360.9186
SILLA | Silla plegable económica, color canela, marca U-line o similar. | pza | 96 | 441.7992 | 42412.7219
MESA-LIFETME | Mesa plegable tipo lifetime o similar de 182 x 76 x 73 cm. con Cubierta de 1.86 x 0.79 m base de mdf de 15 mm de espesor con chapa de encino, cantos de 15 mm de espesor , acabado natural con recubrimiento de esmalte tipo laca transparente a dos manos, fijacion de cubierta a mesa plegable. incluye: suministro de materiales y armado de mueble, colocación en su lugar definitivo, bastidor, bisagras, formica, zoclo y cubierta, sellador, acarreos, nivelación y fijación, materiales de consumo menor, mano de obra especializada, herramienta, equipo, limpieza y todo lo necesario para su correcta ejecución. | PZA | 16 | 2388.1309 | 38210.0938
MU-AULA3Y4 | Suministro y colocación de Mueble para aula 3 y4 constituido por: mueble de 2.84 x 0.50 x 2.40 m de altura, Laterales a base de MDF de 18mm, acabado natural con recubrimiento de esmalte tipo laca transparente a dos manos. 2 puertas a base de MDF de 18mm de 067 x 1.16m, 16 repisas de 0.67m x 0.29 m y 8 Cajones a base de MDF de 18mm de , acabado natural con recubrimiento de esmalte tipo laca transparente a dos manos, con uñero en parte superior incluye: suministro de materiales y armado de mueble, colocación en su lugar definitivo, bastidor, bisagras, formica, zoclo y cubierta, sellador, acarreos, nivelación y fijación, materiales de consumo menor, mano de obra especializada, herramienta, equipo, limpieza y todo lo necesario para su correcta ejecución. | PZA | 2 | 11393.7153 | 22787.4305
MU-CCESO | Suministro y colocación de Mueble control de acceso constituido por: mueble de 1.05 x 0.30 x 2.40 m de altura, Laterales a base de MDF de 18mm, acabado natural con recubrimiento de esmalte tipo laca transparente a dos manos. constituido por 5 repisas distribuidad uniformemente y 2 Puertas a base de MDF de 18mm, acabado natural con recubrimiento de esmalte de 0.50m x 0.8 m de altura, de. incluye: suministro de materiales y armado de mueble, colocación en su lugar definitivo, bastidor, bisagras, formica, zoclo y cubierta, sellador, acarreos, nivelación y fijación, materiales de consumo menor, mano de obra especializada, herramienta, equipo, limpieza y todo lo necesario para su correcta ejecución. | PZA | 1 | 9821.9777 | 9821.9777
MU-AULA1Y2 | Suministro y colocación de Mueble para aula 1 y2 constituido por: mueble de 2.22 x 0.50 x 2.40 m de altura, Laterales a base de MDF de 18mm, acabado natural con recubrimiento de esmalte tipo laca transparente a dos manos. 2 puertas a base de MDF de 18mm de 0.7 x 1.16m, 10 repisas de 0.70m x 0.27 m y 6 Cajes a base de MDF de 18mm de , acabado natural con recubrimiento de esmalte tipo laca transparente a dos manos, con uñero en parte superior de 0.70 x 0.25 de alto incluye: suministro de materiales y armado de mueble, colocación en su lugar definitivo, bastidor, bisagras, formica, zoclo y cubierta, sellador, acarreos, nivelación y fijación, materiales de consumo menor, mano de obra especializada, herramienta, equipo, limpieza y todo lo necesario para su correcta ejecución. | PZA | 2 | 15578.7717 | 31157.5434
CCPSJ-CAR3 | Elaboracion de juego de 7 Repisas a base de MDF de 18mm de 0.30 x 0.45 cm anclado sobre muro, acabado natural con recubrimiento de esmalte tipo laca transparente a dos manos.con Refuerzo a base de largos de madera natural de pino de 1", acabado natural con recubrimiento de esmalte tipo laca transparente a dos manos. | JGO | 6 | 4114.5069 | 24687.0416
PSMANO-ESC | Pasamanos metálico formado por perfil redondo para soporte metalico de 3/8" rolado de 90 cm de alto, ancla de solera de 1" x 3/8", fijado con tornillos; pasamanos a base de solera metalica de 2"x3/8" acabado con recubrimiento de pintura incluye: incluye: materiales, acarreos, cortes, desperdicios, instalación, mano de obra, equipo y herramienta. | M | 19.18 | 644.7563 | 12366.4257
TABURETE | Taburete de plástico apilable, marca Roomnhome o similar, color rosa. | PZA | 32 | 457.3075 | 14633.8412
PIZARRON | Pizarrón en salones, de 1.80x0.90 mt, a base de ángulo de acero, aplanado en yeso, con pintura para pizarrón, de acuerdo a planos. | PZA | 6 | 4114.7294 | 24688.3767
SIILA-VIG | Silla alta para vigilante, según ficha técnica. | PZA | 1 | 2293.3614 | 2293.3614
ESCR-L | Escritorio en forma de L para zona de oficina, a base de herrería y tablones de pino, acabado con aceite rubio monocoat. | PZA | 1 | 7460.3391 | 7460.3391
BARRA 1 AULA | Barras en salones de 2.80x0.90x0.50 a base de perfil tubular de 3/4" x 2 1/4" cal. 20 y tablones de pino, acabado con aceite rubio monocoat, incluye: materiales, acarreos, cortes, desperdicios, instalación, mano de obra, equipo y herramienta. | PZA | 2 |  | 0
BARRA 2 AULA | Barras en salones de 1.90x0.90x0.50 a base de perfil tubular de 3/4" x 2 1/4" cal. 20 y tablones de pino, acabado con aceite rubio monocoat, incluye: materiales, acarreos, cortes, desperdicios, instalación, mano de obra, equipo y herramienta. | PZA | 2 |  | 0
MESA-TERRAZA | Mesas plegables marca life time o similar, de 1.82x0.76 mt, para azotea. | PZA | 4 |  | 0
MESA-VIG | Mesa alta para vigilante a base de herrería y tablones de pino, acabado con aceite rubio monocoat. | PZA | 1 | 419.0221 | 419.0221
|  |  |  | Total de Cancelería y Herrería | 615021.2276
1.08 | Instalación Eléctrica
ELE-TUBGA021 | Tubo conduit pared delgada galvanizado de 21 mm (3/4") de diámetro, incluye: materiales, acarreos, cortes, desperdicios, instalación, mano de obra, equipo y herramienta. | M | 112.58 | 98.02 | 11035.0916
ELE-TUBGA027 | Tubo conduit pared delgada galvanizado de 27 mm (1") de diámetro, incluye: materiales, acarreos, cortes, desperdicios, instalación, mano de obra, equipo y herramienta. | M | 15.92 | 112.723 | 1794.5502
ELE-TUBGA035 | Tubo conduit pared delgada galvanizado de 35 mm (1 1/4") de diámetro, incluye: materiales, acarreos, cortes, desperdicios, instalación, mano de obra, equipo y herramienta. | M | 13.92 | 121.7408 | 1694.6325
ELE-TUPVC016 | Tubo conduit PVC pesado de 16 mm (1/2") de diámetro, incluye: materiales, acarreos, cortes, desperdicios, instalación, mano de obra, equipo y herramienta. | M | 360.34 | 61.44 | 22139.2896
ELE-TUPVC021 | Tubo conduit PVC pesado de 21 mm (3/4") de diámetro, incluye: materiales, acarreos, cortes, desperdicios, instalación, mano de obra, equipo y herramienta. | M | 32.66 | 93.173 | 3043.0302
ELE-TUPVC027 | Tubo conduit PVC pesado de 27 mm (1") de diámetro, incluye: materiales, acarreos, cortes, desperdicios, instalación, mano de obra, equipo y herramienta. | M | 10.6 | 95.5023 | 1012.3246
ELE-TUPVC035 | Tubo conduit PVC pesado de 35 mm (1 1/4") de diámetro, incluye: materiales, acarreos, cortes, desperdicios, instalación, mano de obra, equipo y herramienta. | M | 16.79 | 127.0181 | 2132.6338
ELE-TUBZAP | Tubo conduit flexible zapa de 21 mm (3/4") de diámetro, incluye: instalación, equipo y herramienta. | M | 19.5 | 36.25 | 706.875
ELE-CAJ10X10 | Caja cuadrada galvanizada de 100x100 mm para tubo de 21 mm (3/4"), incluye:suministro de materiales, acarreos, instalación, mano de obra, equipo y herramienta. | PZA | 49 | 121.22 | 5939.78
ELE-CAJ12X12 | Caja cuadrada galvanizada de 120x120 mm para tubo de 27 mm (1"), incluye:suministro de materiales, acarreos, instalación, mano de obra, equipo y herramienta. | PZA | 37 | 135.66 | 5019.42
ELE-CAJ15X15 | Caja cuadrada galvanizada de 150x150 mm para tubo de 41 mm (1 1/2"), incluye:suministro de materiales, acarreos, instalación, mano de obra, equipo y herramienta. | PZA | 56 | 141.255 | 7910.28
ELE-CONTMON1 | Juego de contra y monitor para tubería conduit p.g.g. de 21 mm (3/4"), incluye: suministro de materiales, acarreos, instalación, mano de obra, equipo y herramienta. | JGO | 98 | 61.02 | 5979.96
ELE-CONTMON3 | Juego de contra y monitor para tubería conduit p.g.g. de 27 mm (1"), incluye: suministro de materiales, acarreos, instalación, mano de obra, equipo y herramienta. | JGO | 74 | 73.224 | 5418.576
ELE-CONTMON8 | Juego de contra y monitor para tubería conduit p.g.g. de 35 mm (1 1/4"), incluye: suministro de materiales, acarreos, instalación, mano de obra, equipo y herramienta. | JGO | 112 | 75.0546 | 8406.1152
ELE-CAJPVC16 | Caja cuadrada PVC para tubo de 16 mm (1/2"), incluye:suministro de materiales, acarreos, instalación, mano de obra, equipo y herramienta. | PZA | 49 | 184.55 | 9042.95
ELE-CAJPVC21 | Caja cuadrada PVC para tubo de 21 mm (3/4"), incluye:suministro de materiales, acarreos, instalación, mano de obra, equipo y herramienta. | PZA | 37 | 212.2325 | 7852.6025
ELE-CAJPVC27 | Caja cuadrada PVC para tubo de 27 mm (1"), incluye:suministro de materiales, acarreos, instalación, mano de obra, equipo y herramienta. | PZA | 56 | 217.5383 | 12182.1455
ELE-PVC-S12 | Codo conduit PVC pesado de 16 mm (1/2") de diámetro, incluye: suministro, acarreos, instalación, mano de obra, equipo y herramienta. | PZA | 50 | 42.02 | 2101
ELE-PVC-S15 | Codo conduit PVC pesado de 21 mm (3/4") de diámetro, incluye: suministro, acarreos, instalación, mano de obra, equipo y herramienta. | PZA | 19 | 48.323 | 918.137
ELE-PVC-S19 | Codo conduit PVC pesado de 27 mm (1") de diámetro, incluye: suministro, acarreos, instalación, mano de obra, equipo y herramienta. | PZA | 2 | 49.5311 | 99.0621
ELE-PVC-S227 | Codo conduit PVC pesado de 35 mm (1 1/4") de diámetro, incluye: suministro, acarreos, instalación, mano de obra, equipo y herramienta. | PZA | 3 | 54.4842 | 163.4525
ELE-PVC-S285 | Conector conduit PVC pesado de 16 mm (1/2") de diámetro, incluye: suministro, acarreos, instalación, mano de obra, equipo y herramienta. | PZA | 100 | 66.47 | 6647
ELE-PVC-S329 | Conector conduit PVC pesado de 21 mm (3/4") de diámetro, incluye: suministro, acarreos, instalación, mano de obra, equipo y herramienta. | PZA | 38 | 76.88 | 2921.44
ELE-PVC-S362 | Conector conduit PVC pesado de 27 mm (1") de diámetro, incluye: suministro, acarreos, instalación, mano de obra, equipo y herramienta. | PZA | 4 | 88.412 | 353.648
ELE-PVC-S388 | Conector conduit PVC pesado de 35 mm (1 1/4") de diámetro, incluye: suministro, acarreos, instalación, mano de obra, equipo y herramienta. | PZA | 6 | 90.6223 | 543.7338
ELE-PVC-S41S | Caja chalupa PVC de 50x90 mm para tubo de 16 mm (1/2"), incluye:suministro de materiales, acarreos, instalación, mano de obra, equipo y herramienta. | PZA | 51 | 51.82 | 2642.82
ELE-PVC-S43F | Caja chalupa galvanizada de 50x90 mm para tubo de 16 mm (1/2"), incluye:suministro de materiales, acarreos, instalación, mano de obra, equipo y herramienta. | PZA | 10 | 51.82 | 518.2
ele-cab12 | Cable de cobre tipo THW-LS-75°C, CALIBRE 12 AWG, MARCA CONDUMEX de la marca Condumex o similar, incluye: suministro de materiales, acarreos, instalación, pruebas, mano de obra, equipo y herramienta. | M | 539.64 | 41.52 | 22405.8528
ele-cab10 | Cable de cobre tipo THW-LS-75°C, CALIBRE 10 AWG, MARCA CONDUMEX de la marca Condumex o similar, incluye: suministro de materiales, acarreos, instalación, pruebas, mano de obra, equipo y herramienta. | M | 448.72 | 53.46 | 23988.5712
ele-cab4 | Cable de cobre tipo THW-LS-75°C, CALIBRE 4 AWG, MARCA CONDUMEX de la marca Condumex o similar, incluye: suministro de materiales, acarreos, instalación, pruebas, mano de obra, equipo y herramienta. | M | 32.76 | 68.55 | 2245.698
ele-cab2 | Cable de cobre tipo THW-LS-75°C, CALIBRE 2 AWG, MARCA CONDUMEX de la marca Condumex o similar, incluye: suministro de materiales, acarreos, instalación, pruebas, mano de obra, equipo y herramienta. | M | 47.16 | 58.6 | 2763.576
ele-des8 | Cable de cobre desnudo Calibre 8 AWG. MARCA CONDUMEX de la marca Condumex o similar, incluye: suministro de materiales, acarreos, instalación, pruebas, mano de obra, equipo y herramienta. | M | 22.71 | 66.01 | 1499.0871
ele-des12 | Cable de cobre desnudo Calibre 12 AWG. MARCA CONDUMEX de la marca Condumex o similar, incluye: suministro de materiales, acarreos, instalación, pruebas, mano de obra, equipo y herramienta. | M | 184.54 | 39.87 | 7357.6098
ele-des14 | Cable de cobre desnudo Calibre 14 AWG. MARCA CONDUMEX de la marca Condumex o similar, incluye: suministro de materiales, acarreos, instalación, pruebas, mano de obra, equipo y herramienta. | M | 255.88 | 35.44 | 9068.3872
Caja5x5traqta | caja cuadrada 25mm 5"x5" troqueteada, incluye: suministro de materiales, acarreos, instalación, pruebas, mano de obra, equipo y herramienta. | PZA | 15 | 66.39 | 995.85
Ledmod5hle | Luminaria led 5w 127v. de sobreponer en muro tipo cortesia MOD.5HLED812CV30G marca tecnolite., Incluye: luminario, mano de obra, herramienta, equipo, andamios, montaje, fijación, pruebas, acarreos de materiales horizontales y verticales al sitio de los trabajos, limpieza del área. P.U.O.T. | PZA | 25 | 625.78 | 15644.5
Lumarbowallck | Luminaria led arbotante exterior de 35w. 100-277v, 50/60hz. tipo wallpack codigo du 6810 n bn a marca costrulita., Incluye: luminario, mano de obra, herramienta, equipo, andamios, montaje, fijación, pruebas, acarreos de materiales horizontales y verticales al sitio de los trabajos, limpieza del área. P.U.O.T. | PZA | 5 | 6105.8 | 30529
lum-simon40 | Luminaria tipo urbana simon enif, de 40w. 127v. negro forja 3000k con 270 m. de altura Incluye: luminario, mano de obra, herramienta, equipo, andamios, montaje, fijación, pruebas, acarreos de materiales horizontales y verticales al sitio de los trabajos, limpieza del área. P.U.O.T. | PZA | 6 | 4625.05 | 27750.3
LUMFOCUS-1 | Luminaria led focus suspendido de 45w., 100-277v. 50/60hz. MOD. CO8122NBNA, MARCA CONSTRULITA. Incluye: luminario, mano de obra, herramienta, equipo, andamios, montaje, fijación, pruebas, acarreos de materiales horizontales y verticales al sitio de los trabajos, limpieza del área. P.U.O.T. | PZA | 12 | 3016.88 | 36202.56
LUMSRLWAS | Luminaria led empotrada en piso dirigible WASHER DE 15W.-25x45 GRADOS, CODIGO SRL-16302545C 100-277V. 50/60HZ.MARCA SIECLED.Incluye: luminario, mano de obra, herramienta, equipo, andamios, montaje, fijación, pruebas, acarreos de materiales horizontales y verticales al sitio de los trabajos, limpieza del área. P.U.O.T. | PZA | 4 | 478.55 | 1914.2
LED-CENT20 | Luminaria led TIPO CENTRO 20W. Incluye: mano de obra, herramienta, equipo, andamios, montaje, fijación, pruebas, acarreos de materiales horizontales y verticales al sitio de los trabajos, limpieza del área. P.U.O.T. | PZA | 33 | 466.8 | 15404.4
LED-ARBINT35 | Luminaria LED ARBOTANTE INTERIOR 35W. Incluye: mano de obra, herramienta, equipo, andamios, montaje, fijación, pruebas, acarreos de materiales horizontales y verticales al sitio de los trabajos, limpieza del área. P.U.O.T. | PZA | 5 | 4508.77 | 22543.85
LED-TUB5T | TUBO LED T5 MODELO COREPRO LED TUBE 1200MM. 16W. 840G51MX MARCA PHILIPS LIGHTING., Incluye: mano de obra, herramienta, equipo, andamios, montaje, fijación, pruebas, acarreos de materiales horizontales y verticales al sitio de los trabajos, limpieza del área. P.U.O.T. | PZA | 48 | 602.77 | 28932.96
APAG-LEVI03 | APAGADOR SENCILLO. MCA LEVITON O SIMILAR. Incluye: mano de obra, herramienta, equipo, andamios, montaje, fijación, pruebas, acarreos de materiales horizontales y verticales al sitio de los trabajos, limpieza del área. P.U.O.T. | PZA | 25 | 168.99 | 4224.75
APGLEVITESC | Apagador de escalera MCA LEVITON O SIMILAR, Incluye: mano de obra, herramienta, equipo, andamios, montaje, fijación, pruebas, acarreos de materiales horizontales y verticales al sitio de los trabajos, limpieza del área. P.U.O.T. | PZA | 6 | 141.66 | 849.96
CONTACDUPLC | CONTACTO MONOFASICO DUPLEX POLARIZADO 180w., Incluye: mano de obra, herramienta, equipo, andamios, montaje, fijación, pruebas, acarreos de materiales horizontales y verticales al sitio de los trabajos, limpieza del área. P.U.O.T. | PZA | 7 | 301.5 | 2110.5
CONTACD500 | Contacto monofásico dúplex polarizado 500w.Incluye: mano de obra, herramienta, equipo, andamios, montaje, fijación, pruebas, acarreos de materiales horizontales y verticales al sitio de los trabajos, limpieza del área. P.U.O.T. | PZA | 4 | 301.5 | 1206
INTRR-3PX70A | Suministro e instalación de interruptor termomagnético 3PX70A FAL32070 Incluye: mano de obra, herramienta, equipo, andamios, montaje, fijación, pruebas, acarreos de materiales horizontales y verticales al sitio de los trabajos, limpieza del área. P.U.O.T. | PZA | 5 | 1968.22 | 9841.1
INTRR-3PX100A | Suministro e instalación de interruptor termomagnético 3PX100A FAL32100 Incluye: mano de obra, herramienta, equipo, andamios, montaje, fijación, pruebas, acarreos de materiales horizontales y verticales al sitio de los trabajos, limpieza del área. P.U.O.T. | PZA | 5 | 3022.8 | 15114
TABLER-QO32 | Tablero de Distribucion QO327M100RB-S" 3F,4H, 220/127 V.C.A INTERRUPTOR PPAL. 100A con zapatas principales, marca Square´D o equivalente en calidad CONSIDERANDO INTERRUPTORES Incluye: tablero, mano de obra, herramienta, equipo, montaje, conexión, pruebas, acarreos horizontales y/o verticales al sitio de los trabajos, limpieza del área. Según técnica de construcción. P.U.O.T. | PZA | 2 | 6022.11 | 12044.22
VA-COPPERWE | Registro de tierras con Varilla COPPERWELD de 5/8" x 3.05 m. de longitud., en tubo de concreto de 35 cm. con tapa y 25 LB. de compuesto intensificador, incluye, conector mecánico, mano de obra, equipo y herramienta. | PZA | 3 | 569.88 | 1709.64
SOPORT-ELE19 | Abrazadera de uña para tubo de 19 mm de diámetro, fijada con pija y taquete de 1/4", incluye: materiales, mano de obra, equipo y herramienta. | PZA | 55 | 45.03 | 2476.65
SOPORT-ELE25 | Abrazadera de uña para tubo de 25 mm de diámetro, fijada con pija y taquete de 1/4", incluye: materiales, mano de obra, equipo y herramienta. | PZA | 34 | 51.7845 | 1760.673
SOPORT-ELE32 | Abrazadera de uña para tubo de 32 mm de diámetro, fijada con pija y taquete de 1/4", incluye: materiales, mano de obra, equipo y herramienta. | PZA | 12 | 53.0791 | 636.9493
SOPORT-ELE38 | Abrazadera de uña para tubo de 38 mm de diámetro, fijada con pija y taquete de 1/4", incluye: materiales, mano de obra, equipo y herramienta. | PZA | 7 | 61.041 | 427.2869
|  |  |  | Total de Instalación Eléctrica | 429866.8814
1.09 | Instalación de Aire acondicionado
AIRE /UNIDADES EVAPORADORAS Y CONDENSADORAS
AATUB-L 1-4 | Tubo de cobre rigido tipo l de 1/4 de diametro para aire acondicionado,marca nacobre. incluye: instalacion, pruebas, mano de obra, equipo y herramienta. | M | 8.8 | 284.55 | 2504.04
AATUB-L 3-8 | Tubo de cobre rigido tipo l de 3/8 de diametro para aire acondicionado,marca nacobre. incluye: instalacion, pruebas, mano de obra, equipo y herramienta. | M | 70.1 | 327.2325 | 22938.9983
AATUB-L 1-2 | Tubo de cobre rigido tipo l de 1/2 de diametro para aire acondicionado,marca nacobre. incluye: instalacion, pruebas, mano de obra, equipo y herramienta. | M | 13.25 | 376.3174 | 4986.2052
AATUB-L 5-8 | Tubo de cobre rigido tipo l de 5/8 de diametro para aire acondicionado,marca nacobre. incluye: instalacion, pruebas, mano de obra, equipo y herramienta. | M | 14.08 | 432.765 | 6093.3309
AATUB-L 3-4 | Tubo de cobre rigido tipo l de 3/4 de diametro para aire acondicionado,marca nacobre. incluye: instalacion, pruebas, mano de obra, equipo y herramienta. | M | 35.96 | 497.6797 | 17896.563
CODO-01 | Codo de cobre 1/4 de diametro ,marca nacobre. incluye: instalacion, pruebas, mano de obra, equipo y herramienta. | PZA | 15 | 45.66 | 684.9
CODO-02 | Codo de cobre 3/8 de diametro ,marca nacobre. incluye: instalacion, pruebas, mano de obra, equipo y herramienta. | PZA | 22 | 52.509 | 1155.198
CODO-03 | Codo de cobre 1/2 de diametro ,marca nacobre. incluye: instalacion, pruebas, mano de obra, equipo y herramienta. | PZA | 7 | 60.3853 | 422.6974
CODO-04 | Codo de cobre 5/8 de diametro ,marca nacobre. incluye: instalacion, pruebas, mano de obra, equipo y herramienta. | PZA | 10 | 69.4432 | 694.4315
CODO-05 | Codo de cobre 3/4 de diametro ,marca nacobre. incluye: instalacion, pruebas, mano de obra, equipo y herramienta. | PZA | 35 | 79.8596 | 2795.0869
TEE-01 AA | Tee de cobre 3/8 de diametro ,marca nacobre. incluye: instalacion, pruebas, mano de obra, equipo y herramienta. | PZA | 10 | 48.35 | 483.5
TEE-02 AA | Tee de cobre 5/8 de diametro ,marca nacobre. incluye: instalacion, pruebas, mano de obra, equipo y herramienta. | PZA | 5 | 55.6025 | 278.0125
TEE-03 AA | Tee de cobre 3/4 de diametro ,marca nacobre. incluye: instalacion, pruebas, mano de obra, equipo y herramienta. | PZA | 5 | 63.9429 | 319.7144
REDUCC-01 | Reduccion bushing de cobre de 5/8 x 3/8 de diametro ,marca nacobre. incluye: instalacion, pruebas, mano de obra, equipo y herramienta. | PZA | 7 | 52.02 | 364.14
REDUCC-03 | Reduccion bushing de cobre de 7/8 x 3/4 de diametro ,marca nacobre. incluye: instalacion, pruebas, mano de obra, equipo y herramienta. | PZA | 4 | 68.7964 | 275.1858
REDUCC-04 | Reduccion bushing de cobre de 3/8 x 1/4 de diametro ,marca nacobre. incluye: instalacion, pruebas, mano de obra, equipo y herramienta. | PZA | 3 | 76.708 | 230.1241
REDUCC-05 | Reduccion bushing de cobre de 3/4 x 1/2 de diametro ,marca nacobre. incluye: instalacion, pruebas, mano de obra, equipo y herramienta. | PZA | 2 | 88.2142 | 176.4285
TUER-01 | Tuerca de 1/4 de cobre, marca nacobre . incluye: instalacion, pruebas, mano de obra, equipo y herramienta. | PZA | 10 | 425.14 | 4251.4
TUER-02 | Tuerca de 3/8 de cobre, marca nacobre . incluye: instalacion, pruebas, mano de obra, equipo y herramienta. | PZA | 8 | 488.911 | 3911.288
TUER-03 | Tuerca de 1/2 de cobre, marca nacobre . incluye: instalacion, pruebas, mano de obra, equipo y herramienta. | PZA | 4 | 562.2476 | 2248.9906
TUER-04 | Tuerca de 5/8 de cobre, marca nacobre . incluye: instalacion, pruebas, mano de obra, equipo y herramienta. | PZA | 3 | 646.5848 | 1939.7544
TUER-05 | Tuerca de 3/4 de cobre, marca nacobre . incluye: instalacion, pruebas, mano de obra, equipo y herramienta. | PZA | 3 | 743.5725 | 2230.7176
TUBFG13mm | Tubo de fierro galvanizado C-40 de 13 mm. de diámetro, incluye: materiales, acarreos, cortes, instalación, desperdicios, mano de obra, equipo y herramienta. | M | 35.96 | 364.22 | 13097.3512
Codfg13mm | Codo de fierro galvanizado de 90°x13 mm. de diámetro, incluye: materiales, instalación, pruebas, mano de obra, equipo y herramienta. | PZA | 22 | 158.22 | 3480.84
TEEgalv13 | Tee de fierro galvanizado de 13 mm. de diámetro, incluye: instalación, materiales, pruebas, mano de obra, equipo y herramienta. | PZA | 8 | 164.22 | 1313.76
MA-AA-FO1/4 | Aislamiento para tubo de cobre de 1/4 de diametro con insultube de 1/2 de espesor. incluye: material, acarreos, elevaciones, mano de obra, equipo y herramienta. | M | 8.8 | 56.11 | 493.768
MA-AA-FO1/2 | Aislamiento para tubo de cobre de 1/2 de diametro con insultube de 1/2 de espesor. aire acondicionado, incluye: material, acarreos, elevaciones, mano de obra, equipo y herramienta. | M | 13.25 | 64.5265 | 854.9761
MA-AA-FO3/8 | Aislamiento para tubo de cobre de 3/8 de diametro con insultube de 1/2 de espesor. aire acondicionado, incluye: material, acarreos, elevaciones, mano de obra, equipo y herramienta. | M | 70.1 | 74.2055 | 5201.8038
MA-AA-FO5/8 | Aislamiento para tubo de cobre de 5/8 de diametro con insultube de 1/2 de espesor. aire acondicionado, incluye: material, acarreos, elevaciones, mano de obra, equipo y herramienta. | M | 14.08 | 85.3363 | 1201.5351
MA-AA-FO3/4 | Aislamiento para tubo de cobre de 3/4 de diametro con insultube de 1/2 de espesor. aire acondicionado, incluye: material, acarreos, elevaciones, mano de obra, equipo y herramienta. | M | 35.96 | 112.8573 | 4058.3468
Valv3VIAS | Suministro e Instalación de Válvula 3 vías de 1/2" soldar BELIMO ó equivalente en calidad y costo, incluye: suministro e instalacion | PZA | 7 | 5107.32 | 35751.24
COND-AM220 | Unidad condensadora Modelo AM220CXVAFH/AZ con cap.de 17.5 T.R. a 3F/60HZ 75A. 11,654 CFM. Marca SAMSUNG . | PZA | 1 | 53201.44 | 53201.44
UE-AM140KH | Unidad Evaporadora Unidad interior Serie Techo 4.TON., mod. AM140JNCDKH/EU, marca SAMSUNG | PZA | 2 | 13544.22 | 27088.44
UE- ABNQ54GM3A2 | Evaporador Fan and Coil Inverter, 4.5 Ton, 220/1/60, 16 SEER, Solo Frio, LG ABNQ54GM3A2 | PZA | 2 | 19578.65 | 39157.3
UE-AM0012KN | Unidad Evaporadora Unidad interior Serie Techo 1.TON., mod. AM0012KNQDCH/AZ, marca SAMSUNG | PZA | 1 | 13442.77 | 13442.77
UE-AM0009KN | Unidad Evaporadora Unidad interior Serie Techo 1.TON., mod. AM009KNQDCH/AZ, marca SAMSUNG | PZA | 1 | 24606.11 | 24606.11
conden-ag3/4 | Salida desague(dren) de condensador con tuberia de 3/4" pvc con un desarrollo de 1.5 m. incluye: materiales, codos, coples, mano de obra, equipo y herramienta. | SAL | 5 | 1302.11 | 6510.55
BASES | Bases y soporterias para equipos de HVAC | PZA | 5 | 1639.77 | 8198.85
TERMOSTATOS
T701DFN-4 | Termostatos para unidades Fan Coil no programables de 7 días Modelo (T701DFN-4 ) mca Jonhson controls. incluye: materiales, codos, coples, mano de obra, equipo y herramienta. | PZA | 6 | 1789.56 | 10737.36
ELE-TUPVC021 | Tubo conduit PVC pesado de 21 mm (3/4") de diámetro, incluye: materiales, acarreos, cortes, desperdicios, instalación, mano de obra, equipo y herramienta. | M | 41.24 | 93.173 | 3842.4545
ELE-CAJ10X10 | Caja cuadrada galvanizada de 100x100 mm para tubo de 21 mm (3/4"), incluye:suministro de materiales, acarreos, instalación, mano de obra, equipo y herramienta. | PZA | 6 | 121.22 | 727.32
ele-cab12 | Cable de cobre tipo THW-LS-75°C, CALIBRE 12 AWG, MARCA CONDUMEX de la marca Condumex o similar, incluye: suministro de materiales, acarreos, instalación, pruebas, mano de obra, equipo y herramienta. | M | 41.24 | 41.52 | 1712.2848
ele-cab10 | Cable de cobre tipo THW-LS-75°C, CALIBRE 10 AWG, MARCA CONDUMEX de la marca Condumex o similar, incluye: suministro de materiales, acarreos, instalación, pruebas, mano de obra, equipo y herramienta. | M | 41.24 | 53.46 | 2204.6904
ELE-PVC-S15 | Codo conduit PVC pesado de 21 mm (3/4") de diámetro, incluye: suministro, acarreos, instalación, mano de obra, equipo y herramienta. | PZA | 19 | 48.323 | 918.137
SOPORT-ELE19 | Abrazadera de uña para tubo de 19 mm de diámetro, fijada con pija y taquete de 1/4", incluye: materiales, mano de obra, equipo y herramienta. | PZA | 23 | 45.03 | 1035.69
|  |  |  | Total de Instalación de Aire acondicionado | 335717.7248
1.1 | Instalación Hidrosanitaria, pluvial y gas
MUEBLES SANITARIOS
JAZMIN | Suministro y colocación de lavabo de ceramica, color blanco modelo JAZMÍN, Marca CATO. incluye: suministro y colocación | pza | 5 | 1621.77 | 8108.85
160.93.2551 | Barra de concreto para lavabo de 8 cm de espesor, con pendiente y perforación para pulido y aplicación de sellador para concreto. Incluye: materiales, mano de obra, herramienta, equipo, montaje, acarreos horizontales y/o verticales al sitio de los trabajos, limpieza del área al termino de los trabajos. P.U.O.T. | pza | 3 | 1924.11 | 5772.33
160.93.170 | Tarja de acero inoxidable empotrable marca TEKA modelo Galaxy800 o similar.incluye: suministro y colocación | pza | 2 | 965.055 | 1930.11
mezclad | Mezcaldora de acero inoxidable marca Helvex albatros modelo HM-37 o similar. incluye: llave angular, manguera coflex, materiales, mano de obra, equipo y herramienta. | pza | 2 | 1315.11 | 2630.22
160.93.171 | Llave mezcladora incluye: llave angular, manguera coflex, materiales, mano de obra, equipo y herramienta. | pza | 7 | 425.77 | 2980.39
AE57001 | Suministro y colocación de portarollo de papel modelo AE57001 de acero inoxidable marca JOFEL.incluye: suministro y colocación | pza | 3 | 1935.22 | 5805.66
AH35300 | Suministro y colocación de dispensador de toallas modelo AH35300 en acero inoxidable, marca JOFEL. Incluye: suministro y colocación. | pza | 3 | 2156.84 | 6470.52
AC70011 | Suministro y colocación de dispensador de jabon aitana NB, en acero inoxidable, modelo AC70011, Marca JOFEL. Incluye: material, mano de obra y herramientas. | pza | 3 | 1146.58 | 3439.74
160.93.295 | Espejo deacuerdo a modelio indicado en plano o ficha tecnica. incluye: suministro y colocación | m2 | 2.1 | 1324.77 | 2782.017
3443.6 | Tinaco de bicapa 1100 litros c/accs Rotoplas, Incluye: suministro, instalación, mano de obra, equipo y herramienta. incluye: suministro y colocación | pza | 2 | 4201.55 | 8403.1
7434.5 | Céspol para lavabo de 40 cm de largo con registro incluye: suministro y colocación | pza | 9 | 141.88 | 1276.92
helv-26col | Coladera de tres bocas, rejilla redonda, modelo H-26, marca Helvex, incluye: suministro y colocación | pza | 3 | 2135.44 | 6406.32
helv-col5424 | Coladera de piso modelo. 5424, marca Helvex, incluye: suministro y colocación | pza | 1 | 3104.777 | 3104.777
helv-col4954 | Coladera de pretil modelo 4954, marca Helvex, incluye: suministro y colocación | pza | 3 | 3001.47 | 9004.41
CANAL-MET.AG | Coladera lineal (canal) 1.45x0.10m de rejilla, acero inoxidable, incluye: suministro y colocación | pza | 1 | 6124.11 | 6124.11
CHAR-PLOM.9 | Suministro y colocación de charola de plomo de 0.90 m. x 0.90 m. x 1.6 mm. de espesor con malla de tela de gallinero de 13 mm. soldada en su periferia (fabricada en obra ), en pretil de orilla. | PZA | 3 | 1455.88 | 4367.64
nariz | Llave de nariz MCA. URREA MOD. 19-P. incluye: suministro y colocacion. | PZA | 2 | 455.21 | 910.42
PBK88 | Suministro y colocación de inodoro de ceramica blanco, modelo PBK88 marca bellaio, de 1 pieza con capacidad de 4 a 6 lts con sistema dual flush yasiento con tapa de cierre lento, incluye: suministro y colocación | pza | 3 | 8001.77 | 24005.31
4687 | Pasa manos para discapacitados para baños incluye: suministro y colocación | pza | 1 | 3614.11 | 3614.11
MEZCL-LLAV | Llave mezcladora para lavacabezas de doble comando, marca Fidic mod. F8203-E o similar. Incluye Céspol de conectado con T para desagüe, y todo lo necesario para su correcto funcionamiento. | PZA | 2 | 1105.44 | 2210.88
lav-cabez | Elaboracion de Lavacabezas de concreto armado en obra de 7.5 cm de espesor con malla electrosoldada, acabado pulido. Base de block comercial de 15x20x40, aplanado acabado pulido. | pza | 1 | 298.77 | 298.77
lav-armdo | elaboracion de Lavabo de concreto armado sobre muro en obra de 1.59 m de largo x 0.45 m de ancho, con preparacion para salida hidraulica y sanitaria. | pza | 1 | 2105.11 | 2105.11
4438 | Monomando para lavabo Marca Dica Modelo 4438 Cromado. | pza | 2 | 1359.65 | 2719.3
46QC | Suministro y colocación de llave mezcladora para lavabo, modelo cromado 46qc, marca URREA. Incluye: materiales, mano de obra y herramienta. | pza | 2 | 1644.88 | 3289.76
barr-tarja | elaboracion de barra para tarja, a base de concreto armado, acabado pulido, con recubrimiento de sellador a dos manos. Sostenida mediante 2 Muros laterales a base de block comercial de 12x20x40 cm, con aplanado tipo estuco incluye cimbra, mano de obra y todo lo necesario para su elaboracion | pza | 2 | 1844.77 | 3689.54
805E | Suministro e instalación de estacion de cambiador de pañales modelo 805E, Marca koala care. Incluye: material, mano de obra, equipo y herramientas. | pza | 1 | 14369.84 | 14369.84
TUBERIAS Y CONEXIONES
PPR-7623 | Tubo de polipropileno PPR 20mm 1/2'' Fig. 100PPB.20, marca Rotoplas o Similar, Incluye: suministro e instalación | M | 35.44 | 94.02 | 3332.0688
PPR-7624 | Tubo de polipropileno PPR 25mm 3/4'' Fig. 100PPB.25, marca Rotoplas o Similar, Incluye: suministro e instalación | M | 16.25 | 108.123 | 1756.9987
PPR-7625 | Tubo de polipropileno PPR 32mm 1'' Fig. 100PPB.32, marca Rotoplas o Similar, Incluye: suministro e instalación | M | 9.51 | 124.3414 | 1182.4872
PPR-7626 | Tubo de polipropileno PPR , 40 mm 1 1/4'' Fig. 100PP.44, marca Rotoplas o Similar, Incluye: suministro e instalación | M | 7.45 | 138.6407 | 1032.8733
PPR-7627 | Tubo de polipropileno PPR , 50 mm 1 1/2'' Fig. 100PP.50, marca Rotoplas o Similar, Incluye: suministro e instalación | M | 3.51 | 159.4368 | 559.6233
REDD-55 | Reducción de polipropileno PPR, de 25 x 20 mm 3/4''x1/2'' Fig. 701RPP.2520, marca Rotoplas o Similar, Incluye: suministro e instalación | PZA | 17 | 45.05 | 765.85
REDD-56 | Reducción de polipropileno PPR, de 32 x 20 mm 1''x1/2'' Fig. 701RPP.3220, marca Rotoplas o Similar, Incluye: suministro e instalación | PZA | 2 | 51.8075 | 103.615
REDD-57 | Reducción de polipropileno PPR, de 32 x 25 mm 1''x3/4'' Fig. 701RPP.3225, marca Rotoplas o Similar, Incluye: suministro e instalación | PZA | 1 | 59.5786 | 59.5786
REDD-58 | Reducción de polipropileno PPR, de 40 x 20 mm 1 1/4''x1/2'' Fig. 701RPP.4020, marca Rotoplas o Similar, Incluye: suministro e instalación | PZA | 1 | 68.5154 | 68.5154
REDD-59 | Reducción de polipropileno PPR, de 40 x 25 mm 1 1/4''x3/4'' Fig. 701RPP.4025, marca Rotoplas o Similar, Incluye: suministro e instalación | PZA | 1 | 78.7927 | 78.7927
REDD-60 | Reducción de polipropileno PPR, de 40 x 32 mm 1 1/4''x1'' Fig. 701RPP.4032, marca Rotoplas o Similar, Incluye: suministro e instalación | PZA | 2 | 90.6116 | 181.2233
REDD-61 | Reducción de polipropileno PPR, de 50 x 20 mm 1 1/2''x1/2'' Fig. 701RPP.5020, marca Rotoplas o Similar, Incluye: suministro e instalación | PZA | 1 | 104.2034 | 104.2034
REDD-62 | Reducción de polipropileno PPR, de 50 x 25 mm 1 1/2''x3/4'' Fig. 701RPP.5025, marca Rotoplas o Similar, Incluye: suministro e instalación | PZA | 1 | 119.8339 | 119.8339
REDD-63 | Reducción de polipropileno PPR, de 50 x 40 mm 1 1/2''x11/4'' Fig. 701RPP.5040, marca Rotoplas o Similar, Incluye: suministro e instalación | PZA | 1 | 137.809 | 137.809
CON-TOR01 | Conector de polipropileno macho PPR 20 mm x 1/2" (1/2''x1/2'') Fig. 703PP.2013, marca Rotoplas o Similar, Incluye: suministro e instalación | PZA | 14 | 68.22 | 955.08
CON-TOR02 | Conector de polipropileno macho PPR 25 mm x 3/4" (3/4''x3/4'') Fig. 703PP.2519, marca Rotoplas o Similar, Incluye: suministro e instalación | PZA | 4 | 78.453 | 313.812
CON-TOR03 | Conector de polipropileno macho PPR 32 mm x 3/4" (1''x3/4'') Fig. 703PP.3219, marca Rotoplas o Similar, Incluye: suministro e instalación | PZA | 4 | 90.2209 | 360.8838
CON-TOR04 | Conector de polipropileno macho PPR 32 mm x 1" (1''x1'') Fig. 703PP.3225, marca Rotoplas o Similar, Incluye: suministro e instalación | PZA | 2 | 103.7541 | 207.5082
CON-TOR05 | Conector de polipropileno macho PPR 40 mm x 1 1/4" (1 1/4''x1 1/4'') Fig. 703PP.4032, marca Rotoplas o Similar, Incluye: suministro e instalación | PZA | 4 | 119.3172 | 477.2688
CON-TOR06 | Conector de polipropileno macho PPR 50 mm x 1 1/2" (1 1/2''x1 1/2'') Fig. 703PP.5038, marca Rotoplas o Similar, Incluye: suministro e instalación | PZA | 5 | 137.2148 | 686.0739
cod-001 | Codo de polipropileno macho 90º, 20 mm x 1/2" (1/2''x1/2'') Fig. 707390PP.3225, marca Rotoplas o Similar, Incluye: suministro e instalación | PZA | 34 | 69.25 | 2354.5
cod-002 | Codo de polipropileno macho 90º, 25 mm x 3/4" (3/4''x3/4'') Fig. 707390PP.3225, marca Rotoplas o Similar, Incluye: suministro e instalación | PZA | 18 | 79.6375 | 1433.475
cod-003 | Codo de polipropileno macho 90º, 32 mm x 1" (1''x1'') Fig. 707390PP.3225, marca Rotoplas o Similar, Incluye: suministro e instalación | PZA | 9 | 91.5831 | 824.2481
cod-004 | Codo de polipropileno macho 90º, 40 mm x 1 1/4" (1 1/4''x1 1/4'') Fig. 707390PP.3225, marca Rotoplas o Similar, Incluye: suministro e instalación | PZA | 3 | 105.3206 | 315.9618
cod-005 | Codo de polipropileno macho 90º, 50 mm x 1 1/2" (1 1/2''x1 1/2'') Fig. 707390PP.3225, marca Rotoplas o Similar, Incluye: suministro e instalación | PZA | 3 | 121.1187 | 363.356
tee-ppr 01 | Tee de polipropileno normal PPR, 20 mm 1/2'' Fig. 711PP.20, marca Rotoplas o Similar, Incluye: suministro e instalación | PZA | 22 | 44.83 | 986.26
tee-ppr 02 | Tee de polipropileno normal PPR, 25 mm 3/4'' Fig. 711PP.25, marca Rotoplas o Similar, Incluye: suministro e instalación | PZA | 5 | 51.5545 | 257.7725
tee-ppr 03 | Tee de polipropileno normal PPR, 32 mm 1'' Fig. 711PP.32, marca Rotoplas o Similar, Incluye: suministro e instalación | PZA | 8 | 59.2877 | 474.3014
tee-ppr 04 | Tee de polipropileno normal PPR, 40 mm 1 1/4'' Fig. 711PP.40, marca Rotoplas o Similar, Incluye: suministro e instalación | PZA | 8 | 68.1808 | 545.4466
tee-ppr 05 | Tee de polipropileno normal PPR, 50 mm 1 1/2'' Fig. 711PP.50, marca Rotoplas o Similar, Incluye: suministro e instalación | PZA | 3 | 78.408 | 235.2239
VVAL-COM13 | Válvula compuerta Fig.83 de 13 mm roscable, Incluye: suministro, instalación, mano de obra, equipo y herramienta. | PZA | 4 | 405.22 | 1620.88
VVAL-COM19 | Válvula compuerta Fig.83 de 19 mm roscable, Incluye: suministro, instalación, mano de obra, equipo y herramienta. | PZA | 2 | 466.003 | 932.006
VVAL-COM32 | Válvula compuerta Fig.83 de 32 mm roscable, Incluye: suministro, instalación, mano de obra, equipo y herramienta. | PZA | 2 | 535.9034 | 1071.8069
VVAL-COM38 | Válvula compuerta Fig.83 de 38 mm roscable, Incluye: suministro, instalación, mano de obra, equipo y herramienta. | PZA | 2 | 616.289 | 1232.5779
FLOT13 | Válvula para flotador Fig.04 de 13 mm roscable, Incluye: suministro, instalación, mano de obra, equipo y herramienta. | PZA | 1 | 455.22 | 455.22
tapon-13 | Tapón de polipropileno PPR 20 mm 1/2'' Fig. 717PP.20, marca Rotoplas o similar, Incluye: suministro e instalación | pza | 17 | 52.77 | 897.09
tuer-38 | Tuerca de polipropileno unión PPR, 38 mm 1 1/2'' Fig. 733PP.32, marca Rotoplas, Incluye: suministro e instalación | pza | 12 | 321 | 3852
BOM-SUMRG4 | Bomba sumergible 4" de diam. MOD. KOR1.2-RO7-7 MCA. ALTAMIRA o similar. diámetro de descarga de 32 mm. acoplada directamente a motor electrico de 3/4 H.P. girando a 3450 R.P.M., 2F, 3H. 60 H.Z. 220V. VOLTS.. Incluye: materiales, mano de obra, herramienta, equipo, desperdicios, cortes, andamios, acarreos horizontales y/o verticales al sitio de los trabajos, limpieza del área. P.U.O.T. | pza | 1 | 5725.44 | 5725.44
TABLER-BOMB | TABLERO DE CONTROL AUTOMATICO PARA PROGRAMAR EL ARRANQUE A TENSION PLENA DE UNA BOMBA DE 3/4 H.P. 2F/220v/60Hz., CON FUNCION LOGICA DE ACUERDO A LA PRESION EXISTENTE EN LA RED CON PROTECCION POR BAJO NIVEL EN LA CISTERNA, CON ; -CONTROL AUTOMATICO ELECTRONICO PARA REALIZAR LA FUNCION LOGICA. -INTERRUPTOR TERMOMAGNETICO PARA MOTOR. -ARRANCADOR MAGNETICO CON PROTECCION POR SOBRECARGA PARA MOTOR. -INTERRUPTOR DE PRESION CON RANGO AJUSTABLE. -LAMPARAS PILOTO INDICADORAS DE MOTOR OPERANDO. -SELECTORES DE OPERACION MANUAL FUERA-AUTOMATICO. -JUEGO DE SENSORES DE NIVEL PARA CISTERNAY TINACO -GABINETE NEMA 1 TAMAÑO ADECUADO A COMPONENTES. | pza | 1 | 16488.22 | 16488.22
CALEN-VENTO | Calentador instantaneo MOD. BALANZ VENTO 20 MCA. BOSCH Incluye: materiales, mano de obra, herramienta, equipo, desperdicios, cortes, andamios, acarreos horizontales y/o verticales al sitio de los trabajos, limpieza del área. P.U.O.T. | pza | 1 | 17188 | 17188
pint-13-38 | Suministro y aplicación de anticorrosivo primario de cromato de zinc y dos manos de esmalte alquidálico color azul O rojo. Sobre tubería de polipropileno PPR de 20 mm a 50 mm (1/2” a 1 ½”), incluye: materiales, limpieza,mano de obra | M | 72.9322 | 125.33 | 9140.5926
soport-1 | Soportes de polipropileno de Clip para tubería PPR, 20 mm 1/2'' Fig. ST02.20, marca Rotoplas o Similar, Incluye: suministro e instalación | PZA | 18 | 36.02 | 648.36
soport-2 | Soportes de polipropileno de Clip para tubería PPR, 25 mm 3/4'' Fig. ST02.25, marca Rotoplas o Similar, Incluye: suministro e instalación | PZA | 8 | 41.423 | 331.384
soport-3 | Soportes de polipropileno de Clip para tubería PPR, 32 mm 1'' Fig. ST02.32, marca Rotoplas o Similar, Incluye: suministro e instalación | PZA | 5 | 42.4586 | 212.2929
soport-4 | Soportes de polipropileno de Clip para tubería PPR, 40 mm 1 1/4'' , marca Rotoplas o Similar, Incluye: suministro e instalación | PZA | 4 | 50.9503 | 203.8012
soport-5 | Soportes de polipropileno de Clip para tubería PPR, 50 mm 1 1/2'' , marca Rotoplas o Similar, Incluye: suministro e instalación | PZA | 2 | 63.6879 | 127.3757
SANITARIA
tub,san,150 | Tubo dePVC sanitario de 150 mm. de diámetro, incluye: materiales, acarreos, cortes, desperdicios, mano de obra, pruebas, equipo y herramienta. | m | 16.54 | 398.15 | 6585.401
tub.san100 | Tubo de PVC sanitario, de 100 mm. de diámetro, incluye: materiales, acarreos, cortes, desperdicios, mano de obra, pruebas, equipo y herramienta. | m | 41.23 | 209.33 | 8630.6759
tub.san75 | Tubo de PVC sanitario, de 75 mm. de diámetro, incluye: materiales, acarreos, cortes, desperdicios, mano de obra, pruebas, equipo y herramienta. | m | 18.15 | 167.464 | 3039.4716
tub.san50 | Tubo de PVC sanitario, de 50 mm. de diámetro, incluye: materiales, acarreos, cortes, desperdicios, mano de obra, pruebas, equipo y herramienta. | m | 16.54 | 104.1443 | 1722.5464
tub.san40 | Tubo de PVC sanitario, de 40 mm. de diámetro, incluye: materiales, acarreos, cortes, desperdicios, mano de obra, pruebas, equipo y herramienta. | m | 7.12 | 88.5226 | 630.2812
COD.san100X45 | CODO de PVC sanitario, de 45 x100mm. de diámetro, incluye: materiales, acarreos, cortes, desperdicios, mano de obra, pruebas, equipo y herramienta. | PZA | 63 | 64.02 | 4033.26
COD.san75X45 | CODO de PVC sanitario, de 45 x75mm. de diámetro, incluye: materiales, acarreos, cortes, desperdicios, mano de obra, pruebas, equipo y herramienta. | PZA | 10 | 51.216 | 512.16
COD.san50X45 | CODO de PVC sanitario, de 45 x50mm. de diámetro, incluye: materiales, acarreos, cortes, desperdicios, mano de obra, pruebas, equipo y herramienta. | PZA | 22 | 128.6802 | 2830.9644
COD.san40X90 | CODO de PVC sanitario, de 90 x40mm. de diámetro, incluye: materiales, acarreos, cortes, desperdicios, mano de obra, pruebas, equipo y herramienta. | PZA | 16 | 109.3782 | 1750.0507
CO.san100X90 | CODO de PVC sanitario, de 90 x100mm. de diámetro, incluye: materiales, acarreos, cortes, desperdicios, mano de obra, pruebas, equipo y herramienta. | PZA | 8 | 58.03 | 464.24
CO,san150x90 | CODO de PVC sanitario, de 90 x150mm. de diámetro, incluye: materiales, acarreos, cortes, desperdicios, mano de obra, pruebas, equipo y herramienta. | PZA | 1 | 61.52 | 61.52
yee100pvc | Yee de PVC sanitario r de 100 mm. de diámetro, incluye: materiales, acarreos, mano de obra, pruebas, equipo y herramienta. | PZA | 6 | 96.22 | 577.32
yee500pvc | Yee de PVC sanitario de 50 mm. de diámetro, incluye: materiales, acarreos, mano de obra, pruebas, equipo y herramienta. | PZA | 15 | 42.33 | 634.95
REDUCPVC-03 | Reducción de PVC sanitario de 50x40 mm. de diámetro, incluye: materiales, acarreos, mano de obra, pruebas, equipo y herramienta. | PZA | 4 | 66.98 | 267.92
REDUCPVC-04 | Reducción de PVC sanitario de 100x50 mm. de diámetro, incluye: materiales, acarreos, mano de obra, pruebas, equipo y herramienta. | PZA | 11 | 125.22 | 1377.42
REDUCPVC-05 | Reducción de PVC sanitario de 100x75 mm. de diámetro, incluye: materiales, acarreos, mano de obra, pruebas, equipo y herramienta. | PZA | 3 | 110.7 | 332.1
ADP-ESGPVC50 | Adaptador pvc espiga sanitario a galvanizado 50 mm, incluye: materiales, acarreos, mano de obra, pruebas, equipo y herramienta. | PZA | 3 | 89.36 | 268.08
ADP-ESGPV100 | Adaptador pvc espiga sanitario a galvanizado 100 mm, incluye: materiales, acarreos, mano de obra, pruebas, equipo y herramienta. | PZA | 1 | 102.11 | 102.11
ADP-ESGPVC40 | Adaptador pvc espiga sanitario a galvanizado 40 mm, incluye: materiales, acarreos, mano de obra, pruebas, equipo y herramienta. | PZA | 2 | 61.25 | 122.5
registro 60x40 | Registro sanitario con mediadas interiores de 0.60 x 0.40 y 1.00 m. de profundidad, fabicado con muros de tabique rojo recocido, asentado con mezcla cemento arena en proporción de 1:5, sobre firme de 0.08 m. y cubierta de 0.1 m. de espesor de concreto hecho en obra de F'c=200 kg/cm2, armado con varilla del # 3 @ 15 cm. con dala de remate de 15x15 cm. armada con 4 vars. # 3 y estribos del # 2 @ 20 cm. con marco y contramarco a base de ángulo 1/4"x3" (7.29 kg/m) y ángulo 1/4"x2 1/2" (6.1 kg/m) respectivamente, Incluye: excavación en terreno blando, suministro de materiales, acarreos, desperdicios, habilitado, cimbrado, descimbrado, acabado pulido en interior, limpieza, mano de obra, equipo y herramienta. | PZA | 4 | 2066.77 | 8267.08
GAS
AATUB-L 1-2 | Tubo de cobre rigido tipo l de 1/2 de diametro para gas LP,marca nacobre. incluye: instalacion, pruebas, mano de obra, equipo y herramienta. | M | 42.31 | 162.38 | 6870.2978
AATUB-L 3-4 | Tubo de cobre rigido tipo l de 3/4 de diametro para gas LP,marca nacobre. incluye: instalacion, pruebas, mano de obra, equipo y herramienta. | M | 19.54 | 225.46 | 4405.4884
CODO-03 | Codo de cobre 1/2 de diametro ,marca nacobre. incluye: instalacion, pruebas, mano de obra, equipo y herramienta. | PZA | 21 | 15.4 | 323.4
CODO-05 | Codo de cobre 3/4 de diametro ,marca nacobre. incluye: instalacion, pruebas, mano de obra, equipo y herramienta. | PZA | 13 | 28.43 | 369.59
TEE-01 AA | Tee de cobre 1/2 de diametro ,marca nacobre. incluye: instalacion, pruebas, mano de obra, equipo y herramienta. | PZA | 5 | 48.95 | 244.75
TEE-03 AA | Tee de cobre 3/4 de diametro ,marca nacobre. incluye: instalacion, pruebas, mano de obra, equipo y herramienta. | PZA | 2 | 105.24 | 210.48
REDUCC-05 | Reduccion bushing de cobre de 3/4 x 1/2 de diametro ,marca nacobre. incluye: instalacion, pruebas, mano de obra, equipo y herramienta. | PZA | 2 | 100.85 | 201.7
TUER-03 | Tuerca de 1/2 de cobre, marca nacobre . incluye: instalacion, pruebas, mano de obra, equipo y herramienta. | PZA | 4 | 54.54 | 218.16
TUER-05 | Tuerca de 3/4 de cobre, marca nacobre . incluye: instalacion, pruebas, mano de obra, equipo y herramienta. | PZA | 3 | 472.2 | 1416.6
valvuglob | Valvula de globo de 13 mm. Incluye material mano de obra, equipo y herramienta | PZA | 2 | 689.56 | 1379.12
tanqueestlp | Tanque estacionario de gas LP marca marca tatsa con capacidad de 300 lts. Incluye, suministro, colocación habilitado, puebas de funcionamiento, equipo, herramienta y todo lo necesario para su correcta ejecucuión. | PZA | 1 | 24368.25 | 24368.25
|  |  |  | Total de Instalación Hidrosanitaria y Pluvial | 298439.7333
1.11 | Mobiliario sobre diseño
CAR-CL-02 | Closet de madera MDF NATURAL, de 2.40 m x 2.40 x 0.60, considerando cajoneras, colgadores maleteros etc., de acuerdo a diseño. Incluye toma de medidas antes de elaboración de la pieza, fabricación de la pieza, colocación y ajuste de la pieza, colocación de película, sellado con silicón. | pza |  | 16900 | 0
BANCA | Banca sobre plancha de concreto de 10 de de espesor, sobre muros de tabique de 14 cm, aplanado repellado, color Arena | M | 15.26 | 1345.88 | 20538.1288
MUROCOR | Muro cortina de madera MDF o OBS, en tableros no mayores de 2.20x1.00, de acuerdo a diseño, sobre | pza |  | 4607.44 | 0
BARRA TERRAZA T | Barra de concreto para terraza de 1.65x0.90x0.60 a base barras de albañilería de planchas de concreto, repisas con espacio para tarja, considerando puertas y repisas de madera de la región, cajoneras del mismo material, acabado para madera a base de Rubio Wood cream, transparente, opoca, marca Rubio Monocoat. Incluye: materiales, desperdicios, mano de obra, equipo y herramienta, acarreos horizontales y/o verticales al sitio de los trabajos, limpieza del área de trabajo. P.U.O.T. | pza | 1
BARRA TERRAZA | Barra de concreto para terraza de 1.65x0.90x0.60 a base barras de albañilería de planchas de concreto, considerando puertas y repisas de madera de la región, cajoneras del mismo material, acabado para madera a base de Rubio Wood cream, transparente, opoca, marca Rubio Monocoat. Incluye: materiales, desperdicios, mano de obra, equipo y herramienta, acarreos horizontales y/o verticales al sitio de los trabajos, limpieza del área de trabajo. P.U.O.T. | pza | 1
BARRA PARRILLA | Barra de concreto para cocina de 1.65x0.90x0.60 a base barras de albañilería de planchas de concreto, repisas con espacio para parrilla, considerando puertas y repisas de madera de la región, cajoneras del mismo material, acabado para madera a base de Rubio Wood cream, transparente, opoca, marca Rubio Monocoat. Incluye: materiales, desperdicios, mano de obra, equipo y herramienta, acarreos horizontales y/o verticales al sitio de los trabajos, limpieza del área de trabajo. P.U.O.T. | pza | 1
BARRACOC | Barra de concreto para cocina de 1.76x0.90x0.60 a base barras de albañilería de planchas de concreto, repisas con espacio para tarja, considerando puertas y repisas de madera de la región, cajoneras del mismo material, acabado para madera a base de Rubio Wood cream, transparente, opoca, marca Rubio Monocoat. Incluye: materiales, desperdicios, mano de obra, equipo y herramienta, acarreos horizontales y/o verticales al sitio de los trabajos, limpieza del área de trabajo. P.U.O.T. | pza | 1 | 3648.22 | 3648.22
|  |  |  | Total de Instalación de Mobiliario sobre diseño | 24186.3488
1.12 | Limpiezas
LIM-01 | Aplicación de limpiezas finales de obra, considerando todo el equipo necesario para entrega final de obra. Incluye: materiales, mano de obra, equipo y herramienta, desperdicios, cortes, montaje, acarreos de los materiales al sitios de los trabajos, limpieza del área de trabajo. P.U.O.T. | m2 | 425.17 | 51.32 | 21819.7244
|  |  |  | Total de limpiezas: | 21819.7244
|  | Edificio |  |  | #REF!
Exteriores
2.01 | Preliminares de Obra Nueva
010.90.01 | Trazo y nivelación con equipo topográfico, estableciendo ejes de referencia y bancos de nivel. Incluye: materiales, mano de obra, herramienta, acarreos horizontales y/o verticales, limpieza del área de trabajo y todo lo necesario para su correcta ejecución. P.U.O.T. | m2 | 92.46 | 18.22 | 1684.6212
EXCAVACIST | Excavación a cielo abierto en terreno tipo I, de hasta 2.50 m de profunidad, por medios manuales, considerando corte de piedras y perfilamiento de cajón. | m3 | 30.51 | 211.06 | 6439.4406
010.93.02 | Relleno con sano de la región para alcanzar niveles. Incluye: materiales, mano de obra, herramienta, acarreos horizontales y/o verticales, limpieza del área de trabajo y todo lo necesario para su correcta ejecución. P.U.O.T. | M3 | 18.49 | 809.11 | 14960.4439
CIM.PLAN | Plantilla de concreto simple f'c= 100 kg/cm2 de 5 cm de espesor, incluye cimbra común en fronteras, preparación de la superficie, nivelación, maestreado, colado, mano de obra, equipo y herramienta. | m2 | 22.6 | 241.08 | 5448.408
|  |  |  | Total de Preliminares de Obra Nueva | 28532.9137
2.02 | Barda perimetral
ZMM | Zapata MM, conformada por base y contratrabe integrada, base en dimensiones de 0.80 m x 0.20, armada con 3 var de No. 3 corridas y var de No.3 en sentido transversal a cada 15 cm., contratrabe de 0.25 mx 0.15 m de ancho, armada con 4 var de N. 3 y E de No. 2 20 cm, piezas coladas monoliticamente con concreto f´c=200 kg/ m2, considerando habilitado de acero, cimbrado, colado, vibrado y curado de la superficie con agua o curador fester. Incluye materiales mano de obra, equipo, herramienta, acarreos horizontales y /o verticales al sitio de los trabajos, limpieza durante y al termino del concepto. P.U.O.T. | ML | 16.9 | 1105.36 | 18680.584
MTPE | Muro de tabicon PESADO de 15 cm de espesor, con piezas de 15 x 20 x 40 cm, asentado con mortero cemento arena prop. 1:4, junta de hasta 1.5 cm de espsor. Incluye materiales, mano de obra, equipo, herramienta, acarreos horizontales y/o verticales al sitio de los trabajos, limpieza durante y al termino del concepto. P.U.O.T. | M2 | 54.08 | 576.44 | 31173.8752
APLA01 | Aplanado acabado con mortero cemento/arena prop. 1:4 de 1.5 cm de espesor terminado bruñido según muestra aprobada., a plomo y regla Incluye materiales, mano de obra, equipo, herramienta, acarreos horizontales y/o verticales al sitio de los trabajos, limpieza durante y al termino del concepto. | m2 | 54.08 | 254.8 | 13779.584
ACC-01 | Portón de acceso posterior, a base de puertas abatibles, 2 de 1.01 x 3.20 sistema de abatimiento por medio de bilél, bastidor de PTR, forrados por ambas caras con lamina negra | pza | 1 | 61200 | 61200
|  |  |  | Total de Barda perimetral | 124834.0432
2.03 | Pisos
GUARNCON | Guarnición para contension en jardines, en seccion de 15x25, de concreto pobre f'c=150 kg/cm2, considerando excavación para colocación, perfilamiento de zanja,, colocación de protección por medio de plastico negro, cimbrado para colado de guarnición, colado y curado hasta su fraguado final retiro de cimbra al termino del fraguado. | ml | 18.69 | 411.28 | 7686.8232
ADOQUIN | Suministro y colocación de adoquin de 10x10x5 cm, color SMAO, sobre cama de arena de 5 cm de espesor. Incluye materiales, mano de obra, equipo, herramienta, acarreos horizontales y/o verticales al sitio de los trabajos, limpieza durante y al termino del concepto. | m2 | 22.56 | 664.01 | 14980.0656
ADOQUIN2 | Suministro y colocación de adoquin de 10x10x5 cm, color SMAO, sobre losa de concreto armado, asentados con mortero cemento arena prop 1:4 de 1 cm. Incluye materiales, mano de obra, equipo, herramienta, acarreos horizontales y/o verticales al sitio de los trabajos, limpieza durante y al termino del concepto. | m2 | 15.43 | 697.04 | 10755.3272
|  |  |  | Total de Pisos | 33422.216
2.04 | Paleta Vegetal y mobiliario
230.08.23 | Encino.(Quercus obtusata) con una dimension de 3 a 3.5 m de altura con un diametro de tronco de 0.5 m. plantado en tierra mezclada compuesta de la siguiente proporcion 2/3de suelo del sitio y 1/3 de composta,considerando la siembra, y riego durante un mes o hasta su arraigo.Incluye: planta, material, mano de obra, herramienta, acarreos horizontales y verticales al sitio, la siembra,y limpieza del area de plantaciòn. P.U.O.T. | pza | 1 | 2056.9 | 2056.9
230.04.24 | Mezquite.(prosopis laevigata).con una dimension de 2 m de altura con un diametro de follaje de 1.20m. plantada en tierra mezclada compuesta de la siguiente proporcion 2/3 de tierra del sitio y 1/3 de composta,considerando la siembra, y riego durante un mes o hasta su arraigo.Incluye: planta, material, mano de obra, herramienta, acarreos horizontales y verticales al sitio, la siembra,y limpieza del area de plantaciòn. P.U.O.T. | pza | 1 | 1931.16 | 1931.16
230.04.21 | Palo verde con una dimension de 2m de altura con un diametro de follaje de 0.60 m. plantada en tierra mezclada compuesta de la siguiente proporcion 2/3 de tierra del sitio y 1/3 de composta,,considerando la siembra, y riego durante un mes o hasta su arraigo.Incluye: planta, material, mano de obra, herramienta, acarreos horizontales y verticales al sitio, la siembra,y limpieza del area de plantaciòn. P.U.O.T. | pza | 2 | 1906.02 | 3812.04
230.04.30 | Rosa Laurel, con una dimension de 2m de altura con un diametro de follaje de 0.60 m. plantada en tierra mezclada compuesta de la siguiente proporcion 2/3 de tierra del sitio y 1/3 de composta,,considerando la siembra, y riego durante un mes o hasta su arraigo.Incluye: planta, material, mano de obra, herramienta, acarreos horizontales y verticales al sitio, la siembra,y limpieza del area de plantaciòn. P.U.O.T. | pza | 7 | 1906.02 | 13342.14
010.93.112 | Tierra preparado para recibir jardinería en proporciones de 60% tierra vegetal y 40% tierra de hoja. Incluye: humedecido del material, pruebas de compactación, materiales, mano de obra, equipo y herramienta, acarreos horizontales y/o verticales al sitio de acopio indicado por la supervisión, limpieza del área de trabajo. P.U.O.T. | m3 | 11 | 342.54 | 3767.94
BANC-CONCR | Banca de 1.20 x 0.40 x 0.45 m a base de firme de concreto de 5cm, con malla electrosoldada, acabado pulido, soportada sobre 3 muros de block comercial de 15x20x40 cm. Aplanado pulido. | pza | 4 | 4115.22 | 16460.88
|  |  |  | Total de Paleta Vegetal y mobiliario | 41371.06
2.05 | Limpiezas
LIM-01 | Aplicación de limpiezas finales de obra, considerando todo el equipo necesario para entrega final de obra. Incluye: materiales, mano de obra, equipo y herramienta, desperdicios, cortes, montaje, acarreos de los materiales al sitios de los trabajos, limpieza del área de trabajo. P.U.O.T. | m2 | 92.46 | 51.32 | 4745.0472
|  |  |  | Total de limpiezas: | 4745.0472
|  | Exteriores |  |  | 232905.2801
|  |  |  | Total : | #REF!
|  |  |  | IVA 16% | #REF!
| Total con IVA 16%: |  |  |  | #REF!
|  |  | 400.46 | $/m2 | #REF!
|  |  |  | Monto tope | 5271063.99
#REF!

## CATALOGO (2)
Obra: | REDISEÑO Y AMPLIACIÓN DEL CENTRO COMUNITARIO DE PARAJES DE SAN JOSÉ, EN CIUDAD JUÁREZ, CHIHUAHUA
Ubicación: | Parajes de San José C.P.32575, en Ciudad Juárez, Chihuahua
Periodo de Ejecución: |  | 2023-09-01
PRESUPUESTO BASE
CLAVE | CONCEPTO | UNIDAD | CANTIDAD | P.U. | IMPORTE
PRIMERA ETAPA
Edificio
1.01 | Preliminares antes de la obra
010.91.79 | Demolición de construcción existente considerando cortes de instalaciones, retiros y desmantelamientos, demoliciones, extracciones de cimentaciones. Incluye: carga a camión materiales, mano de obra, herramienta, acarreos horizontales y/o verticales, limpieza del área de trabajo y todo lo necesario para su correcta ejecución. P.U.O.T. | M2 | 246.73
010.97.01 | Acarreo en camión de material producto de la excavación y/o demolición fuera de la obra a tiro libre autorizado por las autoridades, considerando el llenado del camión, con medios manuales. Incluye: materiales, mano de obra, herramienta, acarreos horizontales y/o verticales, limpieza del área de trabajo y todo lo necesario para su correcta ejecución. P.U.O.T. | M3 | 60
|  |  |  | Total de Preliminares antes de la obra | 0
1.02 | Preliminares de Obra Nueva
010.90.01 | Trazo y nivelación con equipo topográfico, estableciendo ejes de referencia y bancos de nivel. Incluye: materiales, mano de obra, herramienta, acarreos horizontales y/o verticales, limpieza del área de trabajo y todo lo necesario para su correcta ejecución. P.U.O.T. | M2 | 246.76
EXCAVACIST | Excavación a cielo abierto en terreno tipo I, de hasta 2.50 m de profunidad, por medios manuales, considerando corte de piedras y perfilamiento de cajón. | M3 | 89.97
010.93.02 | Relleno con sano de la región para alcanzar niveles. Incluye: materiales, mano de obra, herramienta, acarreos horizontales y/o verticales, limpieza del área de trabajo y todo lo necesario para su correcta ejecución. P.U.O.T. | M3 | 28.37
CIM.PLAN | Plantilla de concreto simple f'c= 100 kg/cm2 de 5 cm de espesor, incluye cimbra común en fronteras, preparación de la superficie, nivelación, maestreado, colado, mano de obra, equipo y herramienta y todo lo necesario para su correcta ejecución. P.U.O.T. | m2 | 78.85
010.97.01 | Acarreo en camión de material producto de la excavación y/o demolición fuera de la obra a tiro libre autorizado por las autoridades, considerando el llenado del camión, con medios manuales. Incluye: materiales, mano de obra, herramienta, acarreos horizontales y/o verticales, limpieza del área de trabajo y todo lo necesario para su correcta ejecución. P.U.O.T. | M3 | 30
|  |  |  | Total de Preliminares de Obra Nueva | 0
1.03 | Cimentación
ZAPATA Z-1D-1 | Zapata aislada de 2.00x2.00x0.30 m. de concreto premezclado f'c= 250 kg/cm2, T.M.A. 19 mm, armada en el lecho inferior con parrilla de varilla de No, 4 @ 18 cm, en ambos sentidos y parrilla superior con parrilla de varilla de No. 3 @ 20 en ambos sentidos, condieraando Dado D-1 de 0,60 x 0,40 m x 1,30 m, armado con 4 de No. 8, 2 de No. 6, con un desarrollo de hasta 2,60 m considerando dobleces para insercion en zapata, Estribos de No. 3 @ 20 cm y grapa de No. 3 @ 20 cm. incluye: suministro de materiales, acarreor, cortes, traslapes, desperdicios, habilitado, cimbrado, acabado comun, colado, vibrado, descimbrado, relleno, limpieza, mano de obra, equipo y herramienta y todo lo necesario para su correcta ejecución. P.U.O.T. | PZA | 1
ZAPATA Z-1D-2 | Zapata aislada de 2.00x2.00x0.30 m. de concreto premezclado f'c= 250 kg/cm2, T.M.A. 19 mm, armada en el lecho inferior con parrilla de varilla de No, 4 @ 18 cm, en ambos sentidos y parrilla superior con parrilla de varilla de No. 3 @ 20 en ambos sentidos, condieraando Dado D-2 de 0,60 x 0,40 m x 1,30 m, armado con 8 de No. 8, con un desarrollo de hasta 2,60 m considerando dobleces para insercion en zapata, 2 Estribos de No. 3 @ 20 cm, de acuerdo a detalle en planos estructurales. incluye: suministro de materiales, acarreor, cortes, traslapes, desperdicios, habilitado, cimbrado, acabado comun, colado, vibrado, descimbrado, relleno, limpieza, mano de obra, equipo y herramienta y todo lo necesario para su correcta ejecución. P.U.O.T. | PZA | 3
ZAPATA Z-2D-1 | Zapata aislada de 1.60x1.60x0.30 m. de concreto premezclado f'c= 250 kg/cm2, T.M.A. 19 mm, armada en el lecho inferior con parrilla de varilla de #4 @ 0.18 m en ambos sentidos, en el lecho superior con parrilla de varilla de #3 @ 0.20 m ambos sentidos; y dado D-1 de 0.40x0.60x1.00 m de altura armada con 4 de No. 8 y 2 de No. 6, con un desarrollo de hasta 2,60 m, considerando dobleces, Estribos de No. 3 @ 20cm y grapa de No. 3 @ 20 cm. incluye: suministro de materiales, acarreor, cortes, traslapes, desperdicios, habilitado, cimbrado, acabado comun, colado, vibrado, descimbrado, relleno, limpieza, mano de obra, equipo y herramienta. | PZA | 2
ZAPATA Z-2D-2 | Zapata aislada de 1.60x1.60x0.30 m. de concreto premezclado f'c= 250 kg/cm2, T.M.A. 19 mm, armada en el lecho inferior con parrilla de varilla de #4 @ 0.18 m en ambos sentidos, en el lecho superior con parrilla de varilla de #3 @ 0.20 m ambos sentidos; y dado D-2 de 0.40x0.60x1.00 m de altura armada con 6 de No. 8, con un desarrollo de hasta 2,60 m, considerando dobleces, 2 Estribos de No. 3 @ 20cm. incluye: suministro de materiales, acarreor, cortes, traslapes, desperdicios, habilitado, cimbrado, acabado comun, colado, vibrado, descimbrado, relleno, limpieza, mano de obra, equipo y herramienta. | PZA | 2
ZAPATA Z-3D-2 | Zapata aislada de 250x2,50x0.30 m. de concreto premezclado f'c= 250 kg/cm2, T.M.A. 19 mm, armada en el lecho inferior con parrilla de varilla de #5 @ 0.20 m en ambos sentidos, en el lecho superior con parrilla de varilla de #4 @ 0.20 m ambos sentidos; y dado D-2 de 0.40x0.60x1.00 m de altura armada con 6 de No. 8, con un desarrollo de hasta 2,60 m, considerando dobleces, 2 Estribos de No. 3 @ 20cm. incluye: suministro de materiales, acarreor, cortes, traslapes, desperdicios, habilitado, cimbrado, acabado comun, colado, vibrado, descimbrado, relleno, limpieza, mano de obra, equipo y herramienta. | PZA | 1
ZAPATA ZC-1ZC-2 | Zapata corrida de 1.00x0.25 m. de concreto premezclado f'c= 250kg/cm2, T.M.A. 19 mm, armado con 4 varillas del #3 @ 0.20 m. en lecho inferior y superior, varillas del #3 transversal inferior y superior @ 0.20m. Con contratrabe DM-1 de 0.30 x0.60 m, armado con 4 varillas del #4, estribos #3 @ 0.20m, muro de 0.15m de block novaceramic y 0.30m de altura, con dala de cerramiento a base de armex 12-20-4 Incluye: habilitado, cimbra comun, colado de manera integral de zapata y contratrabe, curado,vibrado, amarres, ganchos, traslapes, cortes, desperdicios, materiales, mano de obra, equipo, herramiente y todo lo necesario para su correcta ejecucion P.U.O.T. | M | 29.57
CT-A 55X30 | Contratrabe en eje A de 0.55X0.30 m x 11,06 m. de concreto premezclado F'c=250 kg/cm2, T.M.A. 19 mm, armado con 6 varillas # 4, 2 varillas adicionales # 3 , Refuerzos por temerpatura de 1 var de No. 4 de 1,60 considerado dobleces, 1 pieza de 1 var de No. 4 de 2,65 m de largo, 1 pza de No. 4 de 2,60 m de largo y 1 de 1 var de No. 4 de 4,20 m de largo considerando dobleces y 1 pza de Var de No. 4 de 1,60 considerando dobleces, 40 estribos de # 3 y Estribos de No. 3 @ 20 cm en resto de la pieza, revisar separación en planos estructurales, Incluye: suministro de materiales, acarreos , cortes, traslapes, desperdicios, habilitado, cimbrado acabado común, descimbrado , limpieza, mano de obra, equipo y herramienta. | PZA | 1
CT-B 55X30 | Contratrabe en eje B de 0.55X0.30 m x 12,86 m. de concreto premezclado F'c=250 kg/cm2, T.M.A. 19 mm, armado con 6 varillas # 4, 2 varillas adicionales # 3 , Refuerzos por temerpatura de 1 var de No. 4 de 1,60 considerado dobleces, 1 pieza de 1 var de No. 4 de 2,65 m de largo, 1 pza de No. 4 de 2,60 m de largo y 1 de 1 var de No. 4 de 6,20 m de largo considerando dobleces y 1 pza de Var de No. 4 de 3,20 considerando dobleces, 40 estribos de # 3 y Estribos de No. 3 @ 20 cm en resto de la pieza, revisar separación en planos estructurales, Incluye: suministro de materiales, acarreos , cortes, traslapes, desperdicios, habilitado, cimbrado acabado común, descimbrado , limpieza, mano de obra, equipo y herramienta. | PZA | 1
CTBC- 85X30 | Contratrabe en eje C de 0.55X0.30 m x 12,64 m. de concreto premezclado F'c=250 kg/cm2, T.M.A. 19 mm, armado con 6 varillas # 4, 2 varillas adicionales # 3 , Refuerzos por temerpatura de 1 var de No. 4 de 1,60 considerado dobleces, 1 pieza de 1 var de No. 4 de 2,65 m de largo, 1 pza de No. 4 de 2,60 m de largo y 1 de 1 var de No. 4 de 6,20 m de largo considerando dobleces y 1 pza de Var de No. 4 de 3,20 considerando dobleces, 40 estribos de # 3 y Estribos de No. 3 @ 20 cm en resto de la pieza, revisar separación en planos estructurales, Incluye: suministro de materiales, acarreos , cortes, traslapes, desperdicios, habilitado, cimbrado acabado común, descimbrado , limpieza, mano de obra, equipo y herramienta. | PZA | 1
CT- 2130x30 | Contratrabe CT-2, de 1,30X0.30 m x 12,30 m de largo. de concreto hpremezclado F'c=250 kg/cm2, T.M.A. 19 mm, armado con 6 varillas # 4, 2 varillas adicionales de No. 3; 40 estribos de # @ 10 cm y resto de la trabe de No. 3 @ 20 cm, revisar separación en planos estructurales, Incluye: suministro de materiales, acarreos , cortes, traslapes, desperdicios, habilitado, cimbrado acabado común, descimbrado , limpieza, mano de obra, equipo y herramienta. | PZA | 1
CT-3 85X55 | Contratrabe Eje 3 de 0.85X0.55 m x 12,30 m. de concreto premezclado F'c=250 kg/cm2, T.M.A. 19 mm, armado con 6 varillas # 4, 2 varillas # 3 , 1 refuerzo de 1 var de No. 4 de 3.10 m considerando dobleces, 1 refuerzo de 6,10 m de desarrollo de var de No. 4, considerando dobleces , 2 refuerzos de Var de No 4 de 2,60 m de largo y 1 refuerzo de No. 4 de 1.60 m, considerando dobleces, 40 Estribos de # 3 @ 10 cm y resto de la pieza con estribos de No. 3 @ 20 cm, revisar separación en planos estructurales, Incluye: suministro de materiales, acarreos , cortes, traslapes, desperdicios, habilitado, cimbrado acabado común, descimbrado , limpieza, mano de obra, equipo y herramienta. | PZA | 1
CT-2 55X43 | Contratrabe Eje 2 de 0.55X0.43 m x 9,88m. de concreto premezclado F'c=250 kg/cm2, T.M.A. 19 mm, armado con 6 varillas # 4, 2 varillas # 3, con refuerzos por temperarura, a base de varilla de No. 4 de 1,25 m considerando dobleces, 1 de No 4, de 2,15 m y 1 de No. 4 de 2,60 y 1 de No. 4 de 1,70, considerando dobleces, con 40 estribos de No. 3 @ 10 cm y resto de la trabe con estribos de No. 3 @ 20 cm, revisar separación en planos estructurales, Incluye: suministro de materiales, acarreos , cortes, traslapes, desperdicios, habilitado, cimbrado acabado común, descimbrado , limpieza, mano de obra, equipo y herramienta. | PZA | 1
CT-2 55X43.1 | Contratrabe Eje 2 de 0.55X0.43 m x 1,50m. de concreto premezclado F'c=250 kg/cm2, T.M.A. 19 mm, armado con 6 varillas # 4, 2 varillas # 3, con estribos de No. 3 @ 10 cm, revisar separación en planos estructurales, Incluye: suministro de materiales, acarreos , cortes, traslapes, desperdicios, habilitado, cimbrado acabado común, descimbrado , limpieza, mano de obra, equipo y herramienta. | PZA | 1
CT-1 85X30 | Contratrabe CT-1 de 0.85X0.30 m x 11,26 m. de concreto premezclado F'c=250 kg/cm2, T.M.A. 19 mm, armado con 6 varillas # 4, 2 varillas adicionales # 3 , 1 Refuerzo de No. 4 de 1,70 m considerando dobleces, 3 Refuerzos por temerpatura de 1 var de No. 4 de 2,60 y 1 Refuerzo de No. 4 de 1,70 m de desarrollo considerando dobleces, 40 estribos de # 3 y Estribos de No. 3 @ 20 cm en resto de la pieza, revisar separación en planos estructurales, Incluye: suministro de materiales, acarreos , cortes, traslapes, desperdicios, habilitado, cimbrado acabado común, descimbrado , limpieza, mano de obra, equipo y herramienta. | PZA | 1
DD-1 15X20 | Dala de desplante de 0.15x0.20m de concreto hecho en obra F'c=200 kg/cm2, T.M.A. 19 mm, armado con 4 varillas # 3, estribos #2 @ 0.20m. Incluye: suministro de materiales, acarreos , cortes, traslapes, desperdicios, habilitado, cimbrado acabado común, descimbrado , limpieza, mano de obra, equipo y herramienta. | M | 20.24
DD-2 30X45 | Dala de desplante de 0.30x0.45m de concreto hecho en obra F'c=200 kg/cm2, T.M.A. 19 mm, armado con 4 varillas # 4 y 2 var de No, 3, estribos #3 @ 0.20m. Incluye: suministro de materiales, acarreos , cortes, traslapes, desperdicios, habilitado, cimbrado acabado común, descimbrado , limpieza, mano de obra, equipo y herramienta. | M | 13.26
CISTERNA | Cisterna de 5,67 m x 1,60 m x 2,00 m, con zapata ZMC-01, de concreto hecho en obra F'c=200 kg/cm2, T.M.A. 19 mm, a base de muros de concreto de 20 cm de espesor, armados con doble parrilla de varilla de No. 4 en sentido vertical a cada 20 cm y del No. 3 @ 20 cm en sentido horizontal, Losa fondo, con doble parrilla de varilla de No. 4 @ 20 cm en ambos sentidos y ambos lechos y losa tapa de 15 cm de espesor, con doble parrilla de No. 3 @ 20 cm en ambos sentidos y ambos lechos. | PZA | 1
FIRME-10CM | Firme de 10 cm. de espesor de concreto hecho en obra de F'c= 100 kg/cm2, con refuerzo armado simple con varilla del #3 @ 0.30 m en ambos sentidos, incluye: preparación de la superficie, nivelación, maestreado y colado. Incluye: materiales, mano de obra, herramienta, acarreos horizontales y/o verticales, limpieza del área de trabajo y todo lo necesario para su correcta ejecución. P.U.O.T. | M2 | 149.87
|  |  |  | Total de Cimentación | 0
1.04 | Estructura
COLUMNA C-1 | Columna de 0.30 x 0.50 m. de concreto premezclado F'c=250 kg/cm2, armada con 4 var de No 8 y 2 de No. 6 y 1 E de no. 3 @ 20 y 1 grapa de No. 3 @ 20 cm. Incluye: materiales, mano de obra, equipo y herramienta, cortes, desperdicios, andamios, acarreos del material horizontales y/o verticales al sitio de los trabajos, limpieza del área de trabajo. P.U.O.T. | m | 54
LOSA | Losa de 15 cm de espesor, de concreto premezclado F'c=250 kg/cm2,, armada con parrilla sencilla de varilla de No. 3 en ambos sentidos, en lecho superior. Incluye: materiales, mano de obra, equipo y herramienta, cortes, desperdicios, andamios, acarreos del material horizontales y/o verticales al sitio de los trabajos, limpieza del área de trabajo. P.U.O.T. | M2 | 290.7
Ancl-20x20 | Placa de anclaje de acero A-36 de 0.2 x 0.2 m. de 1/2" (12.7 mm) de espesor, con 4 varillas soldadas del No. 4 y 0.40 m. de desarrollo cada una, acabado con pintura anticorrosiva, incluye: suministro de materiales, acarreos, corte , soldadura, limpieza, mano de obra, equipo y herramienta. P.U.O.T. | PZA | 20
LOSA BAJA | Refuerzo en lecho superio de losa, por medio de parilla sencilla de No. 3 @ 20 cm en ambos sentidos a 1/4" del claro, a ejes de trabes. Incluye: suministro de materiales, acarreos , cortes, traslapes, desperdicios, habilitado, cimbrado acabado común, descimbrado , limpieza, mano de obra, equipo y herramienta. Incluye: materiales, mano de obra, equipo y herramienta, cortes, desperdicios, andamios, acarreos del material horizontales y/o verticales al sitio de los trabajos, limpieza del área de trabajo. P.U.O.T. | M | 131.2
TE150X30 | Trabe Eje 01 (losa de primer nivel) en dimesiones de 0.55x0.30x10.80 m, de concreto premezclado F'c=250 kg/cm2,, armada con 4 var de No. 6, y Refuerzos por temperatura a base de 2 var de No.6 de 1.60, de desarrollo, considerando dobleces, 1 de dos varillas de No. 6 con un claro de 2.70 y 1 de 2 var de No.6 de 1.60, de desarrollo, considerando dobleces, 40 estribos de No., 3 @ 10 cm, colocados a ejes del proyecto, de acuerdo a lo indicado al plano, el resto de la pieza, con estribos de No. 3 @ 20 cm. Incluye: materiales, mano de obra, equipo y herramienta, cortes, desperdicios, andamios, acarreos del material horizontales y/o verticales al sitio de los trabajos, limpieza del área de trabajo. P.U.O.T. | PZA | 1
estrut OR | Estructura metálica perfilés OR, columnas y armaduras (OR 102x102x4.8 de 14.2 kg/m y OR 76x76x4.8 de 10.22 kg/m, incluye: suministro de materiales, acarreos, cortes, trazo, habilitado, soldadura, anclajes en elementos de concreto como trabes, losas, y columnas, aplicación de primer anticorrosivo M-10 de Comex o similar y con recubrimiento de pintura electrostática color negro mate , montaje, mano de obra, maquinaria, equipo, herramienta y todo lo necesario para su correcta ejecución. P.U.O.T. | kg | 3112.77
TE250X30 | Trabe Eje 02 (losa de primer nivel) en dimesiones de 0.55x0.30x10.80 m, de concreto premezclado F'c=250 kg/cm2,, armada con 4 var de No. 6, y Refuerzos por temperatura a base de 1 var de No.6 de 1.60, de desarrollo, considerando dobleces, 1 de 1 varillas de No. 6 con un claro de 2.70 y 1 de 1 var de No.6 de 1.60, de desarrollo, considerando dobleces, 40 estribos de No., 3 @ 10 cm, colocados a ejes del proyecto, de acuerdo a lo indicado al plano, el resto de la pieza, con estribos de No. 3 @ 20 cm. Incluye: materiales, mano de obra, equipo y herramienta, cortes, desperdicios, andamios, acarreos del material horizontales y/o verticales al sitio de los trabajos, limpieza del área de trabajo. P.U.O.T. | PZA | 1
CUBIERTA | Cubierta a base de Lámina Multypanel de 4"x4", en cubiertas, incluye: suministro, acarreos, cortes, desperdicios, elevaciones, fijación, mano de obra, equipo y herramienta. P.U.O.T. | m2 | 85.56
TE350X30 | Trabe Eje 03 (losa de primer nivel) en dimesiones de 0.55x0.30x10.80 m, de concreto premezclado F'c=250 kg/cm2,, armada con 4 var de No. 6, y Refuerzos por temperatura a base de 2 var de No. 6 de 1.60, de desarrollo, considerando dobleces, 1 varillla de No. 6 de 2.55 m, 1 de 1 varilla de No. 6 con un claro de 2.70 y 1 de 1 var de No.6 de 1.60, de desarrollo, considerando dobleces, 40 estribos de No., 3 @ 10 cm, colocados a ejes del proyecto, de acuerdo a lo indicado al plano, el resto de la pieza, con estribos de No. 3 @ 20 cm. Incluye: materiales, mano de obra, equipo y herramienta, cortes, desperdicios, andamios, acarreos del material horizontales y/o verticales al sitio de los trabajos, limpieza del área de trabajo. P.U.O.T. | PZA | 1
TEA 50X30 | Trabe Eje A (losa de primer nivel) en dimesiones de 0.55x0.30x12.61 m, de concreto premezclado F'c=250 kg/cm2,, armada con 4 var de No. 6, y Refuerzos por temperatura a base de 1 var de No. 6 de 1.60, de desarrollo, considerando dobleces, de 1 varilla de No. 6 con un claro de 2.70 y 1 de 1 var de No.6 de 3.60, de desarrollo, considerando dobleces, 40 estribos de No., 3 @ 10 cm, colocados a ejes del proyecto, de acuerdo a lo indicado al plano, el resto de la pieza, con estribos de No. 3 @ 20 cm. Incluye: materiales, mano de obra, equipo y herramienta, cortes, desperdicios, andamios, acarreos del material horizontales y/o verticales al sitio de los trabajos, limpieza del área de trabajo. P.U.O.T. | PZA | 1
TEBC50X30 | Trabe Eje B Y C (losa de primer nivel) en dimesiones de 0.55x0.30x10.80 m, de concreto premezclado F'c=250 kg/cm2,, armada con 4 var de No. 6, y Refuerzos por temperatura a base de 1 var de No. 6 de 1.60, de desarrollo, considerando dobleces, de 1 varilla de No. 6 con un claro de 2.70 y 1 de 1 var de No.6 de 3.60, de desarrollo, considerando dobleces, 40 estribos de No., 3 @ 10 cm, colocados a ejes del proyecto, de acuerdo a lo indicado al plano, el resto de la pieza, con estribos de No. 3 @ 20 cm. Incluye: materiales, mano de obra, equipo y herramienta, cortes, desperdicios, andamios, acarreos del material horizontales y/o verticales al sitio de los trabajos, limpieza del área de trabajo. P.U.O.T. | PZA | 2
DD-1 | Dala DD-1 de armada con 4 var de No. 3 y E de No, 2 @ 20 cm,, de concreto premezclado F'c=250 kg/cm2, Incluye: materiales, mano de obra, equipo y herramienta, cortes, desperdicios, andamios, acarreos del material horizontales y/o verticales al sitio de los trabajos, limpieza del área de trabajo. P.U.O.T. | M | 19.94
ADD-01 | Amarre de desplante adicional a Dala DD-1, considerando 4 va de No. 4, y 1 de No. 3 con un desarrollo tipo columpio de hata 1.50 m considerando dobleces y parrilla de varilla de No. 3 @ 20 cm en ambos sentidos, considerando un ancho a ejes de muro de 1.20 m de concreto premezclado F'c=250 kg/cm2. Incluye: materiales, mano de obra, equipo y herramienta, cortes, desperdicios, andamios, acarreos del material horizontales y/o verticales al sitio de los trabajos, limpieza del área de trabajo. P.U.O.T. | M | 19.94
TE-01 | Trabe de escalera de 0.24 m x 0.40 m., armada con 4 var de No. 3 y E de No, 3 @ 20 cm,, de concreto premezclado F'c=250 kg/cm2, Incluye: materiales, mano de obra, equipo y herramienta, cortes, desperdicios, andamios, acarreos del material horizontales y/o verticales al sitio de los trabajos, limpieza del área de trabajo. P.U.O.T. | M | 6.4
DM-1 | Dala DM de 0.30x0.60, armada con 4 var de no. 4 y E de no. 3 @ 20, de concreto premezclado F'c=250 kg/cm2, Incluye: materiales, mano de obra, equipo y herramienta, cortes, desperdicios, andamios, acarreos del material horizontales y/o verticales al sitio de los trabajos, limpieza del área de trabajo. P.U.O.T. | M | 19.94
ESCALERA | Losa de escalera de 15 cm de espesor armado con doble parrilla de varilla de No. 4 @ 20 cm en ambos lechos y ambos sentidos, considerando refuerzos en conexiones con una parrilla de varilla de No. 3, con desarollo de hata 90 cm, cada que exista un quiebre, colada con concreto premezclado F'c=250 kg/cm2, Incluye: materiales, mano de obra, equipo y herramienta, cortes, desperdicios, andamios, acarreos del material horizontales y/o verticales al sitio de los trabajos, limpieza del área de trabajo. P.U.O.T. | M2 | 55.72
FORJAESCA | Forja para escalones, de 18 cm de peralte y 30 cm de huella con 2 var en sentido de huella y refuerzos en sentido corto para escalon con 8 var de No. 3 con un desarrollo de hasta 1.00 m , colada con concreto premezclado F'c=250 kg/cm2, Incluye: materiales, mano de obra, equipo y herramienta, cortes, desperdicios, andamios, acarreos del material horizontales y/o verticales al sitio de los trabajos, limpieza del área de trabajo. P.U.O.T. | ML | 39.88
TE150X30.1 | Trabe Eje 01 (losa de primer segundo nivel) en dimesiones de 0.55x0.30x10.80 m, de concreto premezclado F'c=250 kg/cm2,, armada con 4 var de No. 6, y 2 var de No.3 y Refuerzos por temperatura a base de 1 var de No.4 de 1.60, de desarrollo, considerando dobleces, 1 de dos varillas de No. 4 con un claro de 2.70 y 1 de 1 var de No.4 de 1.60, de desarrollo, considerando dobleces, 40 estribos de No., 3 @ 10 cm, colocados a ejes del proyecto, de acuerdo a lo indicado al plano, el resto de la pieza, con estribos de No. 3 @ 20 cm. Incluye: materiales, mano de obra, equipo y herramienta, cortes, desperdicios, andamios, acarreos del material horizontales y/o verticales al sitio de los trabajos, limpieza del área de trabajo. P.U.O.T. | PZA | 1
TE250X30.1 | Trabe Eje 02 (losa de segundo nivel) en dimesiones de 0.55x0.30x10.80 m, de concreto premezclado F'c=250 kg/cm2,, armada con 4 var de No. 6,, 2 de No. 3 y Refuerzos por temperatura a base de 1 var de No.4 de 1.60, de desarrollo, considerando dobleces, 1 de 1 varillas de No. 4 con un claro de 2.70, 2 var de No. 4 de 2.55 m y 1 de 1 var de No.4 de 1.60, de desarrollo, considerando dobleces, 40 estribos de No., 3 @ 10 cm, colocados a ejes del proyecto, de acuerdo a lo indicado al plano, el resto de la pieza, con estribos de No. 3 @ 20 cm. Incluye: materiales, mano de obra, equipo y herramienta, cortes, desperdicios, andamios, acarreos del material horizontales y/o verticales al sitio de los trabajos, limpieza del área de trabajo. P.U.O.T. | PZA | 1
TE350X30.1 | Trabe Eje 03 (losa de segundo nivel) en dimesiones de 0.55x0.30x10.80 m, de concreto premezclado F'c=250 kg/cm2,, armada con 4 var de No. 6 y 2 de No. 3, y Refuerzos por temperatura a base de 1 var de No. 4 de 1.60, de desarrollo, considerando dobleces, 1 varillla de No. 4 de 2.55 m, 1 de 1 varilla de No. 4 con un claro de 2.70 y 1 de 1 var de No.4 de 1.60, de desarrollo, considerando dobleces, 40 estribos de No., 3 @ 10 cm, colocados a ejes del proyecto, de acuerdo a lo indicado al plano, el resto de la pieza, con estribos de No. 3 @ 20 cm. Incluye: materiales, mano de obra, equipo y herramienta, cortes, desperdicios, andamios, acarreos del material horizontales y/o verticales al sitio de los trabajos, limpieza del área de trabajo. P.U.O.T. | PZA | 1
TEA 50X30.1 | Trabe Eje A (losa de segundo nivel) en dimesiones de 0.55x0.30x12.61 m, de concreto premezclado F'c=250 kg/cm2,, armada con 4 var de No. 6, y Refuerzos por temperatura a base de 1 var de No. 4 de 1.60, de desarrollo, considerando dobleces, de 1 varilla de No. 4 con un claro de 2.70 y 1 de 1 var de No.4 de 3.60, de desarrollo, considerando dobleces, 40 estribos de No., 3 @ 10 cm, colocados a ejes del proyecto, de acuerdo a lo indicado al plano, el resto de la pieza, con estribos de No. 3 @ 20 cm. Incluye: materiales, mano de obra, equipo y herramienta, cortes, desperdicios, andamios, acarreos del material horizontales y/o verticales al sitio de los trabajos, limpieza del área de trabajo. P.U.O.T. | PZA | 1
TEBC50X30.1 | Trabe Eje B Y C (losa de segundo nivel) en dimesiones de 0.55x0.30x10.80 m, de concreto premezclado F'c=250 kg/cm2,, armada con 4 var de No. 6, 2 de No 3 , y Refuerzos por temperatura a base de 1 var de No. 4 de 1.60, de desarrollo, considerando dobleces, de 1 varilla de No. 4 con un claro de 2.70 y 1 de 1 var de No.4 de 3.60, de desarrollo, considerando dobleces, 40 estribos de No., 3 @ 10 cm, colocados a ejes del proyecto, de acuerdo a lo indicado al plano, el resto de la pieza, con estribos de No. 3 @ 20 cm. Incluye: materiales, mano de obra, equipo y herramienta, cortes, desperdicios, andamios, acarreos del material horizontales y/o verticales al sitio de los trabajos, limpieza del área de trabajo. P.U.O.T. | PZA | 2
|  |  |  | Total de estructura: | 0
1.05 | Muros y Recubrimientos
vintex-multe | Muro de 12 cm. de espesor de tabique de ceramica multiperforado para muro marca Novaceramic VINTEX-MULTEX de 6x12x24 cm arena 6/12. asentado con mezcla de Junta a base de adhesivo cerámico en polvo Novaceramic Mezcla Brava., a plomo e hilo, con castillos ahogados de concreto hecho en obra de 150 kg/cm2 y refuerzo de varilla del No. 3, de acuerdo a proyecto, refuerzo horizontal a cada 3 hiladas, de varilla del No. 3, Incluye: trazo, suministro de materiales, acarreos, desperdicios, habilitado, armado, colado, limpieza, mano de obra, equipo y herramienta. | m2 | 177.6
vintex-arena | Muro de 12 cm de espesor de tabique industrializado de alta resistencia, para muro Marca Novaceramic VINTEX-ARENA de 6x12x24 6/12, acabado rustico, asentado con mezcla de Junta a base de adhesivo cerámico en polvo Novaceramic Mezcla Brava., a plomo e hilo, con castillos ahogados de concreto hecho en obra de 150 kg/cm2 y refuerzo de varilla del No. 3, de acuerdo a proyecto, refuerzo horizontal a cada 3 hiladas, de varilla del No. 3, Incluye: trazo, suministro de materiales, acarreos, desperdicios, habilitado, armado, colado, limpieza, mano de obra, equipo y herramienta. | M2 | 76.11
MU-12X20X40 | Muro de 12 cm. de block de concreto de 12x20x40 cm. asentado con mezcla cemento arena 1:4, acabado común, incluye: materiales, acarreos, mano de obra, equipo y herramienta. | M2 | 154.61
APLA02 | Aplanado acabado con mortero cemento/arena prop. 1:4 de 1.5 cm de espesor terminado bruñido según muestra aprobada., a plomo y regla Incluye materiales, mano de obra, equipo, herramienta, acarreos horizontales y/o verticales al sitio de los trabajos, limpieza durante y al termino del concepto. | m2 | 215.62
|  |  |  | Total de muros y recubrimientos | 0
1.06 | Pisos, plafones y azoteas
pso.pul002 | Acabado pulido, sobre losas de concreto y firmes, incluye: suministro de materiales, acarreos, nivelación, cimbrado de fronteras, mano de obra, equipo y herramienta. | M2 | 260.88
pis.crote | Corte con disco sobre firme o losa de concreto armado con disco diamente de hasta 1/2" de espesor, incluye: suministro de materiales, acarreos, nivelación, cimbrado de fronteras, mano de obra, equipo y herramienta. | M | 172.2
80.10.03 | Chaflan perimetral de 10 x 10 cms a 45ª entre muro o pretil y firme a base de mezcla cemento-arena en proprocion 1:4 Incluye: materiales, mano de obra, equipo y herramienta, acarreos horizontales y/o verticales al sitio de trabajo, limpieza del área de trabajo.Según las especificaciones generales de construcción de la secretaria de salud en su versión del 2005 ,Tercera parte Capitulo XIII Azoteas | M | 42.79
P7 | Acabado para azotea con loseta de barro industrializado en formato 30 x 30 x 2 cm, color natural, asentado con mortero-arena prop. 1:4, de hasta 1.5 cm de espesor, con junta a hueso. | M2 | 85.56
junt-flex | Sistema de calafateo de juntas de 5mm de ancho y 8 mm de profundidad a base de sellador de poliuretano de la línea SIKA "SIKAFLEX AT"en color gris, incluye: preparación y limpieza de la superficie. Marcas especificadas 'o similar en calidad, costo y garantía' | M | 99.36
imper-grav-g | Impermeabilización con manto prefabricado de 4.5 mm de espesor SBS, acabado con gravilla color gris, y refuerzo de poliester de 180 grs, modificado con sbs, marca koat o similar, incluye limpieza de la superficie y adherencia a la superficie a base de fusion por medio de soplete de gas butano. incluye, materiales, mano de obra, equipo y herramienta. | M2 | 38.83
|  |  |  | Total de pisos: | 0
1.07 | Herrería, cancelerías y Carpinterías
ven.1 | Ventana un fijo de 1.20 x 1.90 m. de altura armado con Marco perimetral de perfil tubular de 3/4" x 2 1/4" cal. 20, Marco abatible de solera metálica de 1", Cristal claro de 9mm de espesor fijo a marco metálico con cinta norton y posteriormente silicón transparente, Bisagras metálicas marca Truper BSO-1 44639 , con recubrimiento de pintura electrostática color negro mate.. con recubrimiento de pintura electrostática color negro mate., Incluye: materiales, acarreos, cortes, desperdicios, aplicación de soldadura, esmerilado, tornillos, fijación, mano de obra, equipo y herramienta | pza | 5
puert 1 acce | Puerta de 1.00x2.50 m. fabricado a base de Marco de Perfil tubular de 3/4" x 2 1/4" cal. 20, cubierta de puerta a base de tablón de pino estufada de primera de 244 x 18 x 2.5 cm, machimbrado, acabado natural con recubrimiento de aceite rubio monocoat a dos manos. Bisagras metálicas marca Truper BSO-1 44639, cerradura s.m.a. sobre placa metálica de 1/8" con recubrimiento de pintura electrostática color negro mate. Incluye: bisagras latonadas, acabado barniz natural, materiales, acarreos, cortes, desperdicios, habilitado, fijación, mano de obra, equipo y herramienta. | PZA | 1
puert 2 | Puerta de 1.20x2.50 m. fabricado a base de Marco de Perfil tubular de 3/4" x 2 1/4" cal. 20, Cristal claro de 6mm de espesor fijo a marco metálico con cinta norton y posteriormente silicón transparente, Cerradura de aluminio sevilla color negro marca Jako mod. 9805 sobre placa metálica de 1/8" con recubrimiento de pintura electrostática color negro mate. Bisagras metálicas marca Truper BSO-1 44639, Incluye: bisagras latonadas, acabado barniz natural, materiales, acarreos, cortes, desperdicios, habilitado, fijación, mano de obra, equipo y herramienta. | PZA | 3
puert 3 | Puerta de 1.20x2.85 m. fabricado a base de Marco de Perfil tubular de 3/4" x 2 1/4" cal. 20, Cristal claro de 6mm de espesor fijo a marco metálico con cinta norton y posteriormente silicón transparente, Cerradura de aluminio sevilla color negro marca Jako mod. 9805 sobre placa metálica de 1/8" con recubrimiento de pintura electrostática color negro mate. Bisagras metálicas marca Truper BSO-1 44639, Fijo a base de MDF de 9mm, acabado natural con recubrimiento de esmalte tipo laca transparente a dos manos. Incluye: bisagras latonadas, acabado barniz natural, materiales, acarreos, cortes, desperdicios, habilitado, fijación, mano de obra, equipo y herramienta. | PZA | 2
puert 4 | Puertas de 1.32x2.85 m. con fijo intermedio de 2.50x0.30 m. fabricadas a base de Marco de Perfil tubular de 3/4" x 2 1/4" cal. 20, Cristal claro de 6mm de espesor fijo a marco metálico con cinta norton y posteriormente silicón transparente, Cerradura de aluminio sevilla color negro marca Jako mod. 9805 sobre placa metálica de 1/8" con recubrimiento de pintura electrostática color negro mate. Bisagras metálicas marca Truper BSO-1 44639, Fijo a base de MDF de 9mm, acabado natural con recubrimiento de esmalte tipo laca transparente a dos manos. Incluye: bisagras latonadas, acabado barniz natural, materiales, acarreos, cortes, desperdicios, habilitado, fijación, mano de obra, equipo y herramienta. | PZA | 1
puert 5 | Puerta de 0.70x2.85 m. fabricada a base de Marco, a base de madera de pino de primera de 7.5 x 1.25 cm (incluye tope) con recubrimiento de esmalte tipo laca transparente a dos manos, caras a base de MDF de 9mm, acabado natural con recubrimiento de esmalte tipo laca transparente a dos manos. Con cerradura de aluminio sevilla color negro marca Jako mod. 9805 y fijo en parte superior de MDF de 9mm. incluye: marco sencillo de madera de pino con chambranas, bisagras latonadas, acabado barniz natural, materiales, acarreos, cortes, desperdicios, habilitado, fijación, mano de obra, equipo y herramienta. | PZA | 2
puert 6 | Puerta de 1.00x2.85 m. fabricada a base de Marco, a base de madera de pino de primera de 7.5 x 1.25 cm (incluye tope) con recubrimiento de esmalte tipo laca transparente a dos manos, caras a base de MDF de 9mm, acabado natural con recubrimiento de esmalte tipo laca transparente a dos manos. Con cerradura de aluminio sevilla color negro marca Jako mod. 9805 y fijo en parte superior de MDF de 9mm. incluye: marco sencillo de madera de pino con chambranas, bisagras latonadas, acabado barniz natural, materiales, acarreos, cortes, desperdicios, habilitado, fijación, mano de obra, equipo y herramienta. | PZA | 1
CAN-6HOJAS1 | Cancel 6 Hojas corredizo de 4.75 m. de ancho por 2.5 m. de altura, de perfiles de aluminio de 3'' pulgadas, anodizado duranodick, y cristal filtrasol gris de 6 mm, Incluye: suministro de materiales, cortes, desperdicios, fijación, sellado, limpieza, mano de obra, equipo y herramienta. | pza | 1
CAN-6HOJAS2 | Cancel 6 Hojas corredizo de 4.95 m. de ancho por 2.5 m. de altura, de perfiles de aluminio de 3'' pulgadas, anodizado duranodick, y cristal filtrasol gris de 6 mm, Incluye: suministro de materiales, cortes, desperdicios, fijación, sellado, limpieza, mano de obra, equipo y herramienta. | pza | 1
VEN-CORR3 | Ventana 6 corredizo de 4.95 m. de ancho por 1.9 m. de altura, de perfiles de aluminio de 3'' pulgadas, pintado blanco, y cristal tintex verde de 6 mm, Incluye: suministro de materiales, cortes, desperdicios, fijación, sellado, limpieza, mano de obra, equipo y herramienta. | pza | 2
louve1 | suministro e instalacion de relijja de lamina tipo louver de 2.95 x 0.3 m, refuerzo de perfil tubular de 3/4 x 2 1/4 cal. 20 cm.Incluye: suministro de materiales, trazo y anclaje, habilitado, corte, soldadura, aplicación de pintura de esmalte limpieza, mano de obra, equipo y herramienta. | PZA | 1
louve2 | suministro e instalacion de relijja de lamina tipo louver de 1.20 x 0.2 m, refuerzo de perfil tubular de 3/4 x 2 1/4 cal. 20 cm.Incluye: suministro de materiales, trazo y anclaje, habilitado, corte, soldadura, aplicación de pintura de esmalte limpieza, mano de obra, equipo y herramienta. | PZA | 1
CAN-6hojas c | suministro e instalacion de Cancel corredizo de 4.93 m. de ancho por 2.5 m. de altura, de 6 hojas de 0.82 x 2.5m, elaborado con Perfil tubular de 3/4" x 2 1/4" cal. 20 con recubrimiento de pintura electrostática, Riel superior marca Ducasse mod. U-30, Marco perimetral de perfil tubular de 3/4" x 2 1/4" cal 20, Cristal claro de 9mm de espesor fijo a marco metálico con cinta norton y posteriormente silicón transparente. Incluye: suministro de materiales, cortes, desperdicios, fijación, sellado, limpieza, mano de obra, equipo y herramienta. | pza | 2
PORTON 002 | Portón acceso de 1.34 m. de ancho por 2.5m. de altura, con Marco perimetral de perfil tubular de 3/4" x 2 1/4" cal. 20, y tablero a base de soleras metálicas de 2" , Perfiles metálicos redondos de 1cm Ø Bisagras metálicas marca Truper BSO-1 44639, Jaladeras metálicas a base de redondos rolados Incluye: suministro de materiales, bibeles, tejuelos, pasadores, Cerradura de sobreponer, colocación, corte, soldadura, aplicación de pintura de esmalte limpieza, mano de obra, equipo y herramienta. | PZA | 1
SILLA | Silla plegable económica, color canela, marca U-line o similar. | PZA | 96
MESA-LIFETME0 | Mesa plegable tipo lifetime o similar de 182 x 76 x 73 cm. con Cubierta de 1.86 x 0.79 m base de mdf de 15 mm de espesor con chapa de encino, cantos de 15 mm de espesor , acabado natural con recubrimiento de esmalte tipo laca transparente a dos manos, fijacion de cubierta a mesa plegable. incluye: suministro de materiales y armado de mueble, colocación en su lugar definitivo, bastidor, bisagras, formica, zoclo y cubierta, sellador, acarreos, nivelación y fijación, materiales de consumo menor, mano de obra especializada, herramienta, equipo, limpieza y todo lo necesario para su correcta ejecución. | PZA | 16
MU-AULA3Y4 | Suministro y colocación de Mueble para aula 3 y4 constituido por: mueble de 2.84 x 0.50 x 2.40 m de altura, Laterales a base de MDF de 18mm, acabado natural con recubrimiento de esmalte tipo laca transparente a dos manos. 2 puertas a base de MDF de 18mm de 067 x 1.16m, 16 repisas de 0.67m x 0.29 m y 8 Cajones a base de MDF de 18mm de , acabado natural con recubrimiento de esmalte tipo laca transparente a dos manos, con uñero en parte superior incluye: suministro de materiales y armado de mueble, colocación en su lugar definitivo, bastidor, bisagras, formica, zoclo y cubierta, sellador, acarreos, nivelación y fijación, materiales de consumo menor, mano de obra especializada, herramienta, equipo, limpieza y todo lo necesario para su correcta ejecución. | PZA | 2
MU-CCESO | Suministro y colocación de Mueble control de acceso constituido por: mueble de 2.00 x 0.35 x 2.40 m de altura, Laterales a base de MDF de 18mm, acabado natural con recubrimiento de esmalte tipo laca transparente a dos manos. constituido por 5 repisas distribuidad uniformemente y 2 Puertas a base de MDF de 18mm, acabado natural con recubrimiento de esmalte de 0.50m x 0.8 m de altura, de. incluye: suministro de materiales y armado de mueble, colocación en su lugar definitivo, bastidor, bisagras, formica, zoclo y cubierta, sellador, acarreos, nivelación y fijación, materiales de consumo menor, mano de obra especializada, herramienta, equipo, limpieza y todo lo necesario para su correcta ejecución. | PZA | 1
MU-AULA1Y2 | Suministro y colocación de Mueble para aula 1 y2 constituido por: mueble de 2.22 x 0.50 x 2.40 m de altura, Laterales a base de MDF de 18mm, acabado natural con recubrimiento de esmalte tipo laca transparente a dos manos. 2 puertas a base de MDF de 18mm de 0.7 x 1.16m, 10 repisas de 0.70m x 0.27 m y 6 Cajes a base de MDF de 18mm de , acabado natural con recubrimiento de esmalte tipo laca transparente a dos manos, con uñero en parte superior de 0.70 x 0.25 de alto incluye: suministro de materiales y armado de mueble, colocación en su lugar definitivo, bastidor, bisagras, formica, zoclo y cubierta, sellador, acarreos, nivelación y fijación, materiales de consumo menor, mano de obra especializada, herramienta, equipo, limpieza y todo lo necesario para su correcta ejecución. | PZA | 2
CCPSJ-CAR3 | Elaboracion de juego de 7 Repisas a base de MDF de 18mm de 0.30 x 0.45 cm anclado sobre muro, acabado natural con recubrimiento de esmalte tipo laca transparente a dos manos.con Refuerzo a base de largos de madera natural de pino de 1", acabado natural con recubrimiento de esmalte tipo laca transparente a dos manos. | JGO | 6
PSMANO-ESC | Pasamanos metálico formado por perfil redondo para soporte metalico de 3/8" rolado de 90 cm de alto, ancla de solera de 1" x 3/8", fijado con tornillos; pasamanos a base de solera metalica de 2"x3/8" acabado con recubrimiento de pintura incluye: incluye: materiales, acarreos, cortes, desperdicios, instalación, mano de obra, equipo y herramienta. | M | 19.18
TABURETE | Taburete de plástico apilable, marca Roomnhome o similar, color rosa. | PZA | 32
PIZARRON | Pizarrón en salones, de 1.80x0.90 mt, a base de ángulo de acero, aplanado en yeso, con pintura para pizarrón, de acuerdo a planos. | PZA | 6
SIILA-VIG | Silla alta para vigilante, según ficha técnica. | PZA | 1
ESCR-L | Escritorio en forma de L para zona de oficina, a base de herrería y tablones de pino, acabado con aceite rubio monocoat. | PZA | 1
BARRA 1 AULA | Barras en salones de 2.80x0.90x0.50 a base de perfil tubular de 3/4" x 2 1/4" cal. 20 y tablones de pino, acabado con aceite rubio monocoat, incluye: materiales, acarreos, cortes, desperdicios, instalación, mano de obra, equipo y herramienta. | PZA | 2
BARRA 2 AULA | Barras en salones de 1.90x0.90x0.50 a base de perfil tubular de 3/4" x 2 1/4" cal. 20 y tablones de pino, acabado con aceite rubio monocoat, incluye: materiales, acarreos, cortes, desperdicios, instalación, mano de obra, equipo y herramienta. | PZA | 2
MESA-TERRAZA | Mesas plegables marca life time o similar, de 1.82x0.76 mt, para azotea. | PZA | 4
MESA-VIG | Mesa alta para vigilante a base de herrería y tablones de pino, acabado con aceite rubio monocoat. | PZA | 1
|  |  |  | Total de Cancelería y Herrería | 0
1.08 | Instalación Eléctrica
Caja5x5traqt | caja cuadrada 25mm 5"x5" troqueteada, incluye: suministro de materiales, acarreos, instalación, pruebas, mano de obra, equipo y herramienta. | PZA | 15
Ledmod5hle | Luminaria led 5w 127v. de sobreponer en muro tipo cortesia MOD.5HLED812CV30G marca tecnolite., Incluye: luminario, mano de obra, herramienta, equipo, andamios, montaje, fijación, pruebas, acarreos de materiales horizontales y verticales al sitio de los trabajos, limpieza del área. P.U.O.T. | PZA | 25
Lumarbowallc | Luminaria led arbotante exterior de 35w. 100-277v, 50/60hz. tipo wallpack codigo du 6810 n bn a marca costrulita., Incluye: luminario, mano de obra, herramienta, equipo, andamios, montaje, fijación, pruebas, acarreos de materiales horizontales y verticales al sitio de los trabajos, limpieza del área. P.U.O.T. | PZA | 5
lum-simon40 | Luminaria tipo urbana simon enif, de 40w. 127v. negro forja 3000k con 270 m. de altura Incluye: luminario, mano de obra, herramienta, equipo, andamios, montaje, fijación, pruebas, acarreos de materiales horizontales y verticales al sitio de los trabajos, limpieza del área. P.U.O.T. | PZA | 6
LUMFOCUS-1 | Luminaria led focus suspendido de 45w., 100-277v. 50/60hz. MOD. CO8122NBNA, MARCA CONSTRULITA. Incluye: luminario, mano de obra, herramienta, equipo, andamios, montaje, fijación, pruebas, acarreos de materiales horizontales y verticales al sitio de los trabajos, limpieza del área. P.U.O.T. | PZA | 12
LUMSRLWAS | Luminaria led empotrada en piso dirigible WASHER DE 15W.-25x45 GRADOS, CODIGO SRL-16302545C 100-277V. 50/60HZ.MARCA SIECLED.Incluye: luminario, mano de obra, herramienta, equipo, andamios, montaje, fijación, pruebas, acarreos de materiales horizontales y verticales al sitio de los trabajos, limpieza del área. P.U.O.T. | PZA | 4
LED-CENT20 | Luminaria led TIPO CENTRO 20W. Incluye: mano de obra, herramienta, equipo, andamios, montaje, fijación, pruebas, acarreos de materiales horizontales y verticales al sitio de los trabajos, limpieza del área. P.U.O.T. | PZA | 33
LED-ARBINT35 | Luminaria LED ARBOTANTE INTERIOR 35W. Incluye: mano de obra, herramienta, equipo, andamios, montaje, fijación, pruebas, acarreos de materiales horizontales y verticales al sitio de los trabajos, limpieza del área. P.U.O.T. | PZA | 5
LED-TUB5T | TUBO LED T5 MODELO COREPRO LED TUBE 1200MM. 16W. 840G51MX MARCA PHILIPS LIGHTING., Incluye: mano de obra, herramienta, equipo, andamios, montaje, fijación, pruebas, acarreos de materiales horizontales y verticales al sitio de los trabajos, limpieza del área. P.U.O.T. | PZA | 48
APAG-LEVI03 | APAGADOR SENCILLO. MCA LEVITON O SIMILAR. Incluye: mano de obra, herramienta, equipo, andamios, montaje, fijación, pruebas, acarreos de materiales horizontales y verticales al sitio de los trabajos, limpieza del área. P.U.O.T. | PZA | 25
APGLEVITESC | Apagador de escalera MCA LEVITON O SIMILAR, Incluye: mano de obra, herramienta, equipo, andamios, montaje, fijación, pruebas, acarreos de materiales horizontales y verticales al sitio de los trabajos, limpieza del área. P.U.O.T. | PZA | 6
CONTACDUPLC | CONTACTO MONOFASICO DUPLEX POLARIZADO 180w., Incluye: mano de obra, herramienta, equipo, andamios, montaje, fijación, pruebas, acarreos de materiales horizontales y verticales al sitio de los trabajos, limpieza del área. P.U.O.T. | PZA | 7
CONTACD500 | Contacto monofásico dúplex polarizado 500w.Incluye: mano de obra, herramienta, equipo, andamios, montaje, fijación, pruebas, acarreos de materiales horizontales y verticales al sitio de los trabajos, limpieza del área. P.U.O.T. | PZA | 4
INTRR-3PX70A | Suministro e instalación de interruptor termomagnético 3PX70A FAL32070 Incluye: mano de obra, herramienta, equipo, andamios, montaje, fijación, pruebas, acarreos de materiales horizontales y verticales al sitio de los trabajos, limpieza del área. P.U.O.T. | PZA | 5
INTRR-3PX100 | Suministro e instalación de interruptor termomagnético 3PX100A FAL32100 Incluye: mano de obra, herramienta, equipo, andamios, montaje, fijación, pruebas, acarreos de materiales horizontales y verticales al sitio de los trabajos, limpieza del área. P.U.O.T. | PZA | 5
TABLER-QO32 | Tablero de Distribucion QO327M100RB-S" 3F,4H, 220/127 V.C.A INTERRUPTOR PPAL. 100A con zapatas principales, marca Square´D o equivalente en calidad CONSIDERANDO INTERRUPTORES Incluye: tablero, mano de obra, herramienta, equipo, montaje, conexión, pruebas, acarreos horizontales y/o verticales al sitio de los trabajos, limpieza del área. Según técnica de construcción. P.U.O.T. | PZA | 2
VA-COPPERWE | Registro de tierras con Varilla COPPERWELD de 5/8" x 3.05 m. de longitud., en tubo de concreto de 35 cm. con tapa y 25 LB. de compuesto intensificador, incluye, conector mecánico, mano de obra, equipo y herramienta. | PZA | 3
150.35.02 | Tubería conduit de PVC tipo pesado de 19 mm de diámetro, marca Tubo Rex o equivalente en calidad. Incluye: materiales, mano de obra, herramienta, equipo, desperdicios, cortes, andamios, acarreos horizontales y/o verticales al sitio de los trabajos, limpieza del área. P.U.O.T. | m | 145.24
150.35.11 | Tubería conduit de PVC de 25 mm de diámetro, marca Rexolit o equivalente en calidad, considerando guía de alambre galvanizado calibre 14. Incluye: materiales, mano de obra, herramienta, equipo, desperdicios, cortes, andamios, acarreos horizontales y/o verticales al sitio de los trabajos, limpieza del área. P.U.O.T. | m | 26.52
150.35.04 | Tubería conduit de PVC tipo pesado de 32 mm de diámetro, marca Tubo Rex o equivalente en calidad. Incluye: materiales, mano de obra, herramienta, equipo, desperdicios, cortes, andamios, acarreos horizontales y/o verticales al sitio de los trabajos, limpieza del área. P.U.O.T. | m | 30.71
150.35.01 | Tubería conduit de PVC tipo pesado de 13 mm de diámetro, marca Tubo Rex o equivalente en calidad. Incluye: materiales, mano de obra, herramienta, equipo, desperdicios, cortes, andamios, acarreos horizontales y/o verticales al sitio de los trabajos, limpieza del área. P.U.O.T. | m | 360.34
150.05.23 | Caja de PVC de 19 mm con tapa, marca Tubo Rex o equivalente en calidad. Incluye: materiales, mano de obra, herramienta, equipo, desperdicios, cortes, andamios, acarreos horizontales y/o verticales al sitio de los trabajos, limpieza del área. P.U.O.T. | pza | 49
150.05.21 | Caja de PVC de 13 mm con tapa, marca Tubo Rex o equivalente en calidad. Incluye: materiales, mano de obra, herramienta, equipo, desperdicios, cortes, andamios, acarreos horizontales y/o verticales al sitio de los trabajos, limpieza del área. P.U.O.T. | pza | 86
150.05.24 | Caja de PVC de 25 mm con tapa, marca Tubo Rex o equivalente en calidad. Incluye: materiales, mano de obra, herramienta, equipo, desperdicios, cortes, andamios, acarreos horizontales y/o verticales al sitio de los trabajos, limpieza del área. P.U.O.T. | pza | 56
150.12.12 | Contratuerca y monitor de P.V.C. de 19 mm de diámetro, marca Domex o equivalente en calidad. Incluye: materiales, mano de obra, herramienta, equipo, desperdicios, cortes, andamios, acarreos horizontales y/o verticales al sitio de los trabajos, limpieza del área. P.U.O.T. | pza | 135
150.12.13 | Contratuerca y monitor de P.V.C. de 25 mm de diámetro, marca Domex o equivalente en calidad. Incluye: materiales, mano de obra, herramienta, equipo, desperdicios, cortes, andamios, acarreos horizontales y/o verticales al sitio de los trabajos, limpieza del área. P.U.O.T. | pza | 74
150.12.15 | Contratuerca y monitor de P.V.C. de 32 mm de diámetro, marca Domex o equivalente en calidad. Incluye: materiales, mano de obra, herramienta, equipo, desperdicios, cortes, andamios, acarreos horizontales y/o verticales al sitio de los trabajos, limpieza del área. P.U.O.T. | pza | 112
150.10.01 | Codo Conduit PVC de 13 mm de diámetro pesado, marca Tubos Rex o equivalente en calidad. Incluye: materiales, mano de obra, herramienta, equipo, desperdicios, cortes, cementante, andamios, acarreos horizontales y/o verticales al sitio de los trabajos, limpieza del área. P.U.O.T. | pza | 50
150.10.02 | Codo Conduit PVC de 19 mm de diámetro pesado, marca Tubos Rex o equivalente en calidad. Incluye: materiales, mano de obra, herramienta, equipo, desperdicios, cortes, cementante, andamios, acarreos horizontales y/o verticales al sitio de los trabajos, limpieza del área. P.U.O.T. | pza | 19
150.10.03 | Codo Conduit PVC de 25 mm de diámetro pesado, marca Tubos Rex o equivalente en calidad. Incluye: materiales, mano de obra, herramienta, equipo, desperdicios, cortes, cementante, andamios, acarreos horizontales y/o verticales al sitio de los trabajos, limpieza del área. P.U.O.T. | pza | 2
150.10.04 | Codo Conduit PVC de 32 mm de diámetro pesado, marca Tubos Rex o equivalente en calidad. Incluye: materiales, mano de obra, herramienta, equipo, desperdicios, cortes, cementante, andamios, acarreos horizontales y/o verticales al sitio de los trabajos, limpieza del área. P.U.O.T. | pza | 3
150.11.10 | Conector conduit PVC de 13 mm de diámetro pesado, marca Tubos Rex o equivalente en calidad. Incluye: materiales, mano de obra, herramienta, equipo, desperdicios, cortes, cementante, andamios, acarreos horizontales y/o verticales al sitio de los trabajos, limpieza del área. P.U.O.T. | pza | 100
150.11.11 | Conector conduit PVC de 19 mm de diámetro pesado, marca Tubos Rex o equivalente en calidad. Incluye: materiales, mano de obra, herramienta, equipo, desperdicios, cortes, cementante, andamios, acarreos horizontales y/o verticales al sitio de los trabajos, limpieza del área. P.U.O.T. | pza | 38
150.11.12 | Conector conduit PVC de 25 mm de diámetro pesado, marca Tubos Rex o equivalente en calidad. Incluye: materiales, mano de obra, herramienta, equipo, desperdicios, cortes, cementante, andamios, acarreos horizontales y/o verticales al sitio de los trabajos, limpieza del área. P.U.O.T. | pza | 4
150.11.13 | Conector conduit PVC de 32 mm de diámetro pesado, marca Tubos Rex o equivalente en calidad. Incluye: materiales, mano de obra, herramienta, equipo, desperdicios, cortes, cementante, andamios, acarreos horizontales y/o verticales al sitio de los trabajos, limpieza del área. P.U.O.T. | pza | 6
150.08.33 | Caja registro serie rectangular FST-2, de 21 mm de diámetro, marca Crouse Hinds Domex o equivalente en calidad, con tapa y empaque. Incluye: materiales, mano de obra, herramienta, equipo, desperdicios, cortes, andamios, acarreos horizontales y/o verticales al sitio de los trabajos, limpieza del área. P.U.O.T. | pza | 61
150.03.34 | Cable THW-LS No.12 AWG (negro), marca Condumex o equivalente en calidad. Incluye: materiales, mano de obra, herramienta, equipo, desperdicios, cortes, andamios, acarreos horizontales y/o verticales al sitio de los trabajos, limpieza del área. P.U.O.T. | m | 539.64
150.03.33 | Cable THW-LS No.10 AWG (negro), marca Condumex o equivalente en calidad. Incluye: materiales, mano de obra, herramienta, equipo, desperdicios, cortes, andamios, acarreos horizontales y/o verticales al sitio de los trabajos, limpieza del área. P.U.O.T. | m | 448.72
150.03.10 | Cable de cobre desnudo No. 8 AWG, marca Condumex o equivalente en calidad. Incluye: materiales, mano de obra, herramienta, equipo, desperdicios, cortes, andamios, acarreos horizontales y/o verticales al sitio de los trabajos, limpieza del área. P.U.O.T. | m | 22.71
150.03.12 | Cable de cobre desnudo del No. 12 AWG, marca Condumex o equivalente en calidad. Incluye: materiales, mano de obra, herramienta, equipo, desperdicios, cortes, andamios, acarreos horizontales y/o verticales al sitio de los trabajos, limpieza del área. P.U.O.T. | m | 184.54
150.03.13 | Cable de cobre desnudo No. 14 AWG, marca Condumex o equivalente en calidad. Incluye: materiales, mano de obra, herramienta, equipo, desperdicios, cortes, andamios, acarreos horizontales y/o verticales al sitio de los trabajos, limpieza del área. P.U.O.T. | m | 255.88
150.03.29 | Cable THW-LS No.2 AWG (negro), marca Condumex o equivalente en calidad. Incluye: materiales, mano de obra, herramienta, equipo, desperdicios, cortes, andamios, acarreos horizontales y/o verticales al sitio de los trabajos, limpieza del área. P.U.O.T. | m | 47.16
150.03.30 | Cable THW-LS No.4 AWG (negro), marca Condumex o equivalente en calidad. Incluye: materiales, mano de obra, herramienta, equipo, desperdicios, cortes, andamios, acarreos horizontales y/o verticales al sitio de los trabajos, limpieza del área. P.U.O.T. | m | 32.76
110.10.02 | Abrazadera Omega de 19 mm de diámetro, marca Clevis o equivalente en calidad, considerando pija y taquete de fijación. Incluye: materiales, mano de obra, herramienta, equipo, acarreos horizontales y/o verticales al sitio de los trabajos, limpieza del área. Según ficha técnica de construcción 110.10. P.U.O.T. | pza | 55
110.10.03 | Abrazadera Omega de 25 mm de diámetro, marca Clevis o equivalente en calidad, considerando pija y taquete de fijación. Incluye: materiales, mano de obra, herramienta, equipo, acarreos horizontales y/o verticales al sitio de los trabajos, limpieza del área. Según ficha técnica de construcción 110.10. P.U.O.T. | pza | 34
110.10.04 | Abrazadera Omega de 32 mm de diámetro, marca Clevis o equivalente en calidad, considerando pija y taquete de fijación. Incluye: materiales, mano de obra, herramienta, equipo, acarreos horizontales y/o verticales al sitio de los trabajos, limpieza del área. Según ficha técnica de construcción 110.10. P.U.O.T. | pza | 19
150.62.65 | Interruptor termomagnético NQOD de 1P, 15 AMP, marca. Squere' D o equivalente en calidad. Incluye: interruptor, mano de obra, herramienta, equipo, conexión y pruebas, acarreos horizontales y/o verticales al sitio de los trabajos, limpieza del área. P.U.O.T. | pza | 4
150.62.66 | Interruptor termomagnético NQOD de 1P, 20 AMP, marca. Squere' D o equivalente en calidad. Incluye: interruptor, mano de obra, herramienta, equipo, conexión y pruebas, acarreos horizontales y/o verticales al sitio de los trabajos, limpieza del área. P.U.O.T. | pza | 9
150.61.31 | Interruptor termomagnético atornillable QOB de 2P, 15 AMP, No. de catálogo QOB215, marca. Square D o equivalente en calidad. Incluye: interruptor, mano de obra, herramienta, equipo, conexión y pruebas, acarreos horizontales y/o verticales al sitio de los trabajos, limpieza del área. P.U.O.T. | pza | 3
|  |  |  | Total de Instalación Eléctrica | 0
1.09 | Instalación de Aire acondicionado
AIRE /UNIDADES EVAPORADORAS Y CONDENSADORAS
TEE-02 AA | Tee de cobre 5/8 de diametro ,marca nacobre. incluye: instalacion, pruebas, mano de obra, equipo y herramienta. | PZA | 5
AATUB-L 1-4 | Tubo de cobre rigido tipo l de 1/4 de diametro para aire acondicionado,marca nacobre. incluye: instalacion, pruebas, mano de obra, equipo y herramienta. | M | 8.8
AATUB-L 3-8 | Tubo de cobre rigido tipo l de 3/8 de diametro para aire acondicionado,marca nacobre. incluye: instalacion, pruebas, mano de obra, equipo y herramienta. | M | 70.1
AATUB-L 1-2 | Tubo de cobre rigido tipo l de 1/2 de diametro para aire acondicionado,marca nacobre. incluye: instalacion, pruebas, mano de obra, equipo y herramienta. | M | 13.25
AATUB-L 5-8 | Tubo de cobre rigido tipo l de 5/8 de diametro para aire acondicionado,marca nacobre. incluye: instalacion, pruebas, mano de obra, equipo y herramienta. | M | 14.08
AATUB-L 3-4 | Tubo de cobre rigido tipo l de 3/4 de diametro para aire acondicionado,marca nacobre. incluye: instalacion, pruebas, mano de obra, equipo y herramienta. | M | 35.96
CODO-01 | Codo de cobre 1/4 de diametro ,marca nacobre. incluye: instalacion, pruebas, mano de obra, equipo y herramienta. | PZA | 15
CODO-02 | Codo de cobre 3/8 de diametro ,marca nacobre. incluye: instalacion, pruebas, mano de obra, equipo y herramienta. | PZA | 22
CODO-03 | Codo de cobre 1/2 de diametro ,marca nacobre. incluye: instalacion, pruebas, mano de obra, equipo y herramienta. | PZA | 7
CODO-04 | Codo de cobre 5/8 de diametro ,marca nacobre. incluye: instalacion, pruebas, mano de obra, equipo y herramienta. | PZA | 10
CODO-05 | Codo de cobre 3/4 de diametro ,marca nacobre. incluye: instalacion, pruebas, mano de obra, equipo y herramienta. | PZA | 35
TEE-01 AA | Tee de cobre 3/8 de diametro ,marca nacobre. incluye: instalacion, pruebas, mano de obra, equipo y herramienta. | PZA | 10
TEE-03 AA | Tee de cobre 3/4 de diametro ,marca nacobre. incluye: instalacion, pruebas, mano de obra, equipo y herramienta. | PZA | 5
REDUCC-01 | Reduccion bushing de cobre de 5/8 x 3/8 de diametro ,marca nacobre. incluye: instalacion, pruebas, mano de obra, equipo y herramienta. | PZA | 7
REDUCC-03 | Reduccion bushing de cobre de 7/8 x 3/4 de diametro ,marca nacobre. incluye: instalacion, pruebas, mano de obra, equipo y herramienta. | PZA | 4
REDUCC-04 | Reduccion bushing de cobre de 3/8 x 1/4 de diametro ,marca nacobre. incluye: instalacion, pruebas, mano de obra, equipo y herramienta. | PZA | 3
REDUCC-05 | Reduccion bushing de cobre de 3/4 x 1/2 de diametro ,marca nacobre. incluye: instalacion, pruebas, mano de obra, equipo y herramienta. | PZA | 2
TUER-01 | Tuerca de 1/4 de cobre, marca nacobre . incluye: instalacion, pruebas, mano de obra, equipo y herramienta. | PZA | 10
TUER-02 | Tuerca de 3/8 de cobre, marca nacobre . incluye: instalacion, pruebas, mano de obra, equipo y herramienta. | PZA | 8
TUER-03 | Tuerca de 1/2 de cobre, marca nacobre . incluye: instalacion, pruebas, mano de obra, equipo y herramienta. | PZA | 4
TUER-04 | Tuerca de 5/8 de cobre, marca nacobre . incluye: instalacion, pruebas, mano de obra, equipo y herramienta. | PZA | 3
TUER-05 | Tuerca de 3/4 de cobre, marca nacobre . incluye: instalacion, pruebas, mano de obra, equipo y herramienta. | PZA | 3
TUBFG13mm | Tubo de fierro galvanizado C-40 de 13 mm. de diámetro, incluye: materiales, acarreos, cortes, instalación, desperdicios, mano de obra, equipo y herramienta. | M | 35.96
Codfg13mm | Codo de fierro galvanizado de 90°x13 mm. de diámetro, incluye: materiales, instalación, pruebas, mano de obra, equipo y herramienta. | PZA | 22
TEEgalv13 | Tee de fierro galvanizado de 13 mm. de diámetro, incluye: instalación, materiales, pruebas, mano de obra, equipo y herramienta. | PZA | 8
MA-AA-FO1/4 | Aislamiento para tubo de cobre de 1/4 de diametro con insultube de 1/2 de espesor. incluye: material, acarreos, elevaciones, mano de obra, equipo y herramienta. | M | 8.8
MA-AA-FO1/2 | Aislamiento para tubo de cobre de 1/2 de diametro con insultube de 1/2 de espesor. aire acondicionado, incluye: material, acarreos, elevaciones, mano de obra, equipo y herramienta. | M | 13.25
MA-AA-FO3/8 | Aislamiento para tubo de cobre de 3/8 de diametro con insultube de 1/2 de espesor. aire acondicionado, incluye: material, acarreos, elevaciones, mano de obra, equipo y herramienta. | M | 70.1
MA-AA-FO5/8 | Aislamiento para tubo de cobre de 5/8 de diametro con insultube de 1/2 de espesor. aire acondicionado, incluye: material, acarreos, elevaciones, mano de obra, equipo y herramienta. | M | 14.08
MA-AA-FO3/4 | Aislamiento para tubo de cobre de 3/4 de diametro con insultube de 1/2 de espesor. aire acondicionado, incluye: material, acarreos, elevaciones, mano de obra, equipo y herramienta. | M | 35.96
Valv3VIAS | Suministro e Instalación de Válvula 3 vías de 1/2" soldar BELIMO ó equivalente en calidad y costo, incluye: suministro e instalacion | PZA | 7
COND-AM220 | Unidad condensadora Modelo AM220CXVAFH/AZ con cap.de 17.5 T.R. a 3F/60HZ 75A. 11,654 CFM. Marca SAMSUNG . | pza | 1
UE-AM140KH | Unidad Evaporadora Unidad interior Serie Techo 4.TON., mod. AM140JNCDKH/EU, marca SAMSUNG | pza | 2
UE- ABNQ54GM | Evaporador Fan and Coil Inverter, 4.5 Ton, 220/1/60, 16 SEER, Solo Frio, LG ABNQ54GM3A2 | PZA | 2
UE-AM0012KN | Unidad Evaporadora Unidad interior Serie Techo 1.TON., mod. AM0012KNQDCH/AZ, marca SAMSUNG | pza | 1
UE-AM0009KN | Unidad Evaporadora Unidad interior Serie Techo 1.TON., mod. AM009KNQDCH/AZ, marca SAMSUNG | pza | 1
conden-ag3/4 | Salida desague(dren) de condensador con tuberia de 3/4" pvc con un desarrollo de 1.5 m. incluye: materiales, codos, coples, mano de obra, equipo y herramienta. | pza | 5
Terstato.zon | Suministro e Instalación de Termostato de zona, para unidad evaporadora incluye: suministro e instalacion. | pza | 5
BASES | Bases y soporterias para equipos de HVAC | pza | 5
TERMOSTATOS
T701DFN-4 | Termostatos para unidades Fan Coil no programables de 7 días Modelo (T701DFN-4 ) mca Jonhson controls. incluye: materiales, codos, coples, mano de obra, equipo y herramienta. | PZA | 6
150.35.02 | Tubería conduit de PVC tipo pesado de 19 mm de diámetro, marca Tubo Rex o equivalente en calidad. Incluye: materiales, mano de obra, herramienta, equipo, desperdicios, cortes, andamios, acarreos horizontales y/o verticales al sitio de los trabajos, limpieza del área. P.U.O.T. | m | 41.24
150.05.23 | Caja de PVC de 19 mm con tapa, marca Tubo Rex o equivalente en calidad. Incluye: materiales, mano de obra, herramienta, equipo, desperdicios, cortes, andamios, acarreos horizontales y/o verticales al sitio de los trabajos, limpieza del área. P.U.O.T. | pza | 6
150.03.34 | Cable THW-LS No.12 AWG (negro), marca Condumex o equivalente en calidad. Incluye: materiales, mano de obra, herramienta, equipo, desperdicios, cortes, andamios, acarreos horizontales y/o verticales al sitio de los trabajos, limpieza del área. P.U.O.T. | m | 41.24
150.03.33 | Cable THW-LS No.10 AWG (negro), marca Condumex o equivalente en calidad. Incluye: materiales, mano de obra, herramienta, equipo, desperdicios, cortes, andamios, acarreos horizontales y/o verticales al sitio de los trabajos, limpieza del área. P.U.O.T. | m | 41.24
160.27.06 | Codo de PVC a PVC de 90º de 19 mm de diámetro, marca Irritrol o equuivalente en calidad. Incluye: materiales, mano de obra, herramienta, equipo, desperdicos, acarreos horizontales y/o verticales al sitio de trabajo, limpieza del área. Según ficha técnica de construcción 160.27. P.U.O.T. | pza | 19
110.10.02 | Abrazadera Omega de 19 mm de diámetro, marca Clevis o equivalente en calidad, considerando pija y taquete de fijación. Incluye: materiales, mano de obra, herramienta, equipo, acarreos horizontales y/o verticales al sitio de los trabajos, limpieza del área. Según ficha técnica de construcción 110.10. P.U.O.T. | pza | 23
|  |  |  | Total de Instalación de Aire acondicionado | 0
1.1 | Instalación Hidrosanitaria, pluvial y gas
MUEBLES SANITARIOS
JAZMIN | Suministro y colocación de lavabo de ceramica, color blanco modelo JAZMÍN, Marca CATO. incluye: suministro y colocación | PZA | 5
160.93.2551 | Barra de concreto para lavabo de 8 cm de espesor, con pendiente y perforación para pulido y aplicación de sellador para concreto. Incluye: materiales, mano de obra, herramienta, equipo, montaje, acarreos horizontales y/o verticales al sitio de los trabajos, limpieza del área al termino de los trabajos. P.U.O.T. | PZA | 3
160.93.170 | Tarja de acero inoxidable empotrable marca TEKA modelo Galaxy800 o similar.incluye: suministro y colocación | PZA | 2
mezclad | Mezcaldora de acero inoxidable marca Helvex albatros modelo HM-37 o similar. incluye: llave angular, manguera coflex, materiales, mano de obra, equipo y herramienta. | PZA | 2
160.93.171 | Llave mezcladora incluye: llave angular, manguera coflex, materiales, mano de obra, equipo y herramienta. | PZA | 7
AE57001 | Suministro y colocación de portarollo de papel modelo AE57001 de acero inoxidable marca JOFEL.incluye: suministro y colocación | PZA | 3
AH35300 | Suministro y colocación de dispensador de toallas modelo AH35300 en acero inoxidable, marca JOFEL. Incluye: suministro y colocación. | PZA | 3
AC70011 | Suministro y colocación de dispensador de jabon aitana NB, en acero inoxidable, modelo AC70011, Marca JOFEL. Incluye: material, mano de obra y herramientas. | PZA | 3
160.93.295 | Espejo deacuerdo a modelio indicado en plano o ficha tecnica. incluye: suministro y colocación | M2 | 2.1
3443.6 | Tinaco de bicapa 1100 litros c/accs Rotoplas, Incluye: suministro, instalación, mano de obra, equipo y herramienta. incluye: suministro y colocación | PZA | 2
7434.5 | Céspol para lavabo de 40 cm de largo con registro incluye: suministro y colocación | PZA | 9
helv-26col | Coladera de tres bocas, rejilla redonda, modelo H-26, marca Helvex, incluye: suministro y colocación | PZA | 3
helv-col5424 | Coladera de piso modelo. 5424, marca Helvex, incluye: suministro y colocación | PZA | 1
helv-col4954 | Coladera de pretil modelo 4954, marca Helvex, incluye: suministro y colocación | PZA | 3
CANAL-MET.AG | Coladera lineal (canal) 1.45x0.10m de rejilla, acero inoxidable, incluye: suministro y colocación | PZA | 1
CHAR-PLOM.9 | plomo de 0.90 m. x 0.90 m. x 1.6 mm. de espesor con malla de tela de gallinero de 13 mm. soldada en su periferia (fabricada en obra ), en pretil de orilla. | PZA | 3
nariz | Llave de nariz MCA. URREA MOD. 19-P. incluye: suministro y colocacion. | PZA | 2
PBK88 | Suministro y colocación de inodoro de ceramica blanco, modelo PBK88 marca bellaio, de 1 pieza con capacidad de 4 a 6 lts con sistema dual flush yasiento con tapa de cierre lento, incluye: suministro y colocación | PZA | 3
4687 | Pasa manos para discapacitados para baños incluye: suministro y colocación | PZA | 1
MEZCL-LLAV | Llave mezcladora para lavacabezas de doble comando, marca Fidic mod. F8203-E o similar. Incluye Céspol de conectado con T para desagüe, y todo lo necesario para su correcto funcionamiento. | PZA | 2
lav-cabez | Elaboracion de Lavacabezas de concreto armado en obra de 7.5 cm de espesor con malla electrosoldada, acabado pulido. Base de block comercial de 15x20x40, aplanado acabado pulido. | PZA | 1
lav-armdo | elaboracion de Lavabo de concreto armado sobre muro en obra de 1.59 m de largo x 0.45 m de ancho, con preparacion para salida hidraulica y sanitaria. | PZA | 1
4438 | Monomando para lavabo Marca Dica Modelo 4438 Cromado. | PZA | 2
46QC | Suministro y colocación de llave mezcladora para lavabo, modelo cromado 46qc, marca URREA. Incluye: materiales, mano de obra y herramienta. | PZA | 2
barr-tarja | elaboracion de barra para tarja, a base de concreto armado, acabado pulido, con recubrimiento de sellador a dos manos. Sostenida mediante 2 Muros laterales a base de block comercial de 12x20x40 cm, con aplanado tipo estuco incluye cimbra, mano de obra y todo lo necesario para su elaboracion | PZA | 2
805E | Suministro e instalación de estacion de cambiador de pañales modelo 805E, Marca koala care. Incluye: material, mano de obra, equipo y herramientas. | PZA | 1
TUBERIAS Y CONEXIONES
PPR-7623 | Tubo de polipropileno PPR 20mm 1/2'' Fig. 100PPB.20, marca Rotoplas o Similar, Incluye: suministro e instalación | M | 35.44
PPR-7624 | Tubo de polipropileno PPR 25mm 3/4'' Fig. 100PPB.25, marca Rotoplas o Similar, Incluye: suministro e instalación | M | 16.25
PPR-7625 | Tubo de polipropileno PPR 32mm 1'' Fig. 100PPB.32, marca Rotoplas o Similar, Incluye: suministro e instalación | M | 9.51
PPR-7626 | Tubo de polipropileno PPR , 40 mm 1 1/4'' Fig. 100PP.44, marca Rotoplas o Similar, Incluye: suministro e instalación | M | 7.45
PPR-7627 | Tubo de polipropileno PPR , 50 mm 1 1/2'' Fig. 100PP.50, marca Rotoplas o Similar, Incluye: suministro e instalación | M | 3.51
REDD-55 | Reducción de polipropileno PPR, de 25 x 20 mm 3/4''x1/2'' Fig. 701RPP.2520, marca Rotoplas o Similar, Incluye: suministro e instalación | PZA | 17
REDD-56 | Reducción de polipropileno PPR, de 32 x 20 mm 1''x1/2'' Fig. 701RPP.3220, marca Rotoplas o Similar, Incluye: suministro e instalación | PZA | 2
REDD-57 | Reducción de polipropileno PPR, de 32 x 25 mm 1''x3/4'' Fig. 701RPP.3225, marca Rotoplas o Similar, Incluye: suministro e instalación | PZA | 1
REDD-58 | Reducción de polipropileno PPR, de 40 x 20 mm 1 1/4''x1/2'' Fig. 701RPP.4020, marca Rotoplas o Similar, Incluye: suministro e instalación | PZA | 1
REDD-59 | Reducción de polipropileno PPR, de 40 x 25 mm 1 1/4''x3/4'' Fig. 701RPP.4025, marca Rotoplas o Similar, Incluye: suministro e instalación | PZA | 1
REDD-60 | Reducción de polipropileno PPR, de 40 x 32 mm 1 1/4''x1'' Fig. 701RPP.4032, marca Rotoplas o Similar, Incluye: suministro e instalación | PZA | 2
REDD-61 | Reducción de polipropileno PPR, de 50 x 20 mm 1 1/2''x1/2'' Fig. 701RPP.5020, marca Rotoplas o Similar, Incluye: suministro e instalación | PZA | 1
REDD-62 | Reducción de polipropileno PPR, de 50 x 25 mm 1 1/2''x3/4'' Fig. 701RPP.5025, marca Rotoplas o Similar, Incluye: suministro e instalación | PZA | 1
REDD-63 | Reducción de polipropileno PPR, de 50 x 40 mm 1 1/2''x11/4'' Fig. 701RPP.5040, marca Rotoplas o Similar, Incluye: suministro e instalación | PZA | 1
CON-TOR01 | Conector de polipropileno macho PPR 20 mm x 1/2" (1/2''x1/2'') Fig. 703PP.2013, marca Rotoplas o Similar, Incluye: suministro e instalación | PZA | 14
CON-TOR02 | Conector de polipropileno macho PPR 25 mm x 3/4" (3/4''x3/4'') Fig. 703PP.2519, marca Rotoplas o Similar, Incluye: suministro e instalación | PZA | 4
CON-TOR03 | Conector de polipropileno macho PPR 32 mm x 3/4" (1''x3/4'') Fig. 703PP.3219, marca Rotoplas o Similar, Incluye: suministro e instalación | PZA | 4
CON-TOR04 | Conector de polipropileno macho PPR 32 mm x 1" (1''x1'') Fig. 703PP.3225, marca Rotoplas o Similar, Incluye: suministro e instalación | PZA | 2
CON-TOR05 | Conector de polipropileno macho PPR 40 mm x 1 1/4" (1 1/4''x1 1/4'') Fig. 703PP.4032, marca Rotoplas o Similar, Incluye: suministro e instalación | PZA | 4
CON-TOR06 | Conector de polipropileno macho PPR 50 mm x 1 1/2" (1 1/2''x1 1/2'') Fig. 703PP.5038, marca Rotoplas o Similar, Incluye: suministro e instalación | PZA | 5
cod-001 | Codo de polipropileno macho 90º, 20 mm x 1/2" (1/2''x1/2'') Fig. 707390PP.3225, marca Rotoplas o Similar, Incluye: suministro e instalación | PZA | 34
cod-002 | Codo de polipropileno macho 90º, 25 mm x 3/4" (3/4''x3/4'') Fig. 707390PP.3225, marca Rotoplas o Similar, Incluye: suministro e instalación | PZA | 18
cod-003 | Codo de polipropileno macho 90º, 32 mm x 1" (1''x1'') Fig. 707390PP.3225, marca Rotoplas o Similar, Incluye: suministro e instalación | PZA | 9
cod-004 | Codo de polipropileno macho 90º, 40 mm x 1 1/4" (1 1/4''x1 1/4'') Fig. 707390PP.3225, marca Rotoplas o Similar, Incluye: suministro e instalación | PZA | 3
cod-005 | Codo de polipropileno macho 90º, 50 mm x 1 1/2" (1 1/2''x1 1/2'') Fig. 707390PP.3225, marca Rotoplas o Similar, Incluye: suministro e instalación | PZA | 3
tee-ppr 01 | Tee de polipropileno normal PPR, 20 mm 1/2'' Fig. 711PP.20, marca Rotoplas o Similar, Incluye: suministro e instalación | PZA | 22
tee-ppr 02 | Tee de polipropileno normal PPR, 25 mm 3/4'' Fig. 711PP.25, marca Rotoplas o Similar, Incluye: suministro e instalación | PZA | 5
tee-ppr 03 | Tee de polipropileno normal PPR, 32 mm 1'' Fig. 711PP.32, marca Rotoplas o Similar, Incluye: suministro e instalación | PZA | 8
tee-ppr 04 | Tee de polipropileno normal PPR, 40 mm 1 1/4'' Fig. 711PP.40, marca Rotoplas o Similar, Incluye: suministro e instalación | PZA | 8
tee-ppr 05 | Tee de polipropileno normal PPR, 50 mm 1 1/2'' Fig. 711PP.50, marca Rotoplas o Similar, Incluye: suministro e instalación | PZA | 3
VVAL-COM13 | Válvula compuerta Fig.83 de 13 mm roscable, Incluye: suministro, instalación, mano de obra, equipo y herramienta. | PZA | 4
VVAL-COM19 | Válvula compuerta Fig.83 de 19 mm roscable, Incluye: suministro, instalación, mano de obra, equipo y herramienta. | PZA | 2
VVAL-COM32 | Válvula compuerta Fig.83 de 32 mm roscable, Incluye: suministro, instalación, mano de obra, equipo y herramienta. | PZA | 2
VVAL-COM38 | Válvula compuerta Fig.83 de 38 mm roscable, Incluye: suministro, instalación, mano de obra, equipo y herramienta. | PZA | 2
FLOT13 | Válvula para flotador Fig.04 de 13 mm roscable, Incluye: suministro, instalación, mano de obra, equipo y herramienta. | PZA | 1
tapon-13 | Tapón de polipropileno PPR 20 mm 1/2'' Fig. 717PP.20, marca Rotoplas o similar, Incluye: suministro e instalación | PZA | 17
tuer-38 | Tuerca de polipropileno unión PPR, 38 mm 1 1/2'' Fig. 733PP.32, marca Rotoplas, Incluye: suministro e instalación | PZA | 12
BOM-SUMRG4 | Bomba sumergible 4" de diam. MOD. KOR1.2-RO7-7 MCA. ALTAMIRA o similar. diámetro de descarga de 32 mm. acoplada directamente a motor electrico de 3/4 H.P. girando a 3450 R.P.M., 2F, 3H. 60 H.Z. 220V. VOLTS.. Incluye: materiales, mano de obra, herramienta, equipo, desperdicios, cortes, andamios, acarreos horizontales y/o verticales al sitio de los trabajos, limpieza del área. P.U.O.T. | PZA | 1
TABLER-BOMB | TABLERO DE CONTROL AUTOMATICO PARA PROGRAMAR EL ARRANQUE A TENSION PLENA DE UNA BOMBA DE 3/4 H.P. 2F/220v/60Hz., CON FUNCION LOGICA DE ACUERDO A LA PRESION EXISTENTE EN LA RED CON PROTECCION POR BAJO NIVEL | PZA | 1
CALEN-VENTO | Calentador instantaneo MOD. BALANZ VENTO 20 MCA. BOSCH Incluye: materiales, mano de obra, herramienta, equipo, desperdicios, cortes, andamios, acarreos horizontales y/o verticales al sitio de los trabajos, limpieza del área. P.U.O.T. | PZA | 1
pint-13-38 | Suministro y aplicación de anticorrosivo primario de cromato de zinc y dos manos de esmalte alquidálico color azul O rojo. Sobre tubería de polipropileno PPR de 20 mm a 50 mm (1/2” a 1 ½”), incluye: materiales, limpieza,mano de obra | M | 72.93
soport-1 | Soportes de polipropileno de Clip para tubería PPR, 20 mm 1/2'' Fig. ST02.20, marca Rotoplas o Similar, Incluye: suministro e instalación | PZA | 18
soport-2 | Soportes de polipropileno de Clip para tubería PPR, 25 mm 3/4'' Fig. ST02.25, marca Rotoplas o Similar, Incluye: suministro e instalación | PZA | 8
soport-3 | Soportes de polipropileno de Clip para tubería PPR, 32 mm 1'' Fig. ST02.32, marca Rotoplas o Similar, Incluye: suministro e instalación | PZA | 5
soport-4 | Soportes de polipropileno de Clip para tubería PPR, 40 mm 1 1/4'' , marca Rotoplas o Similar, Incluye: suministro e instalación | PZA | 4
soport-5 | Soportes de polipropileno de Clip para tubería PPR, 50 mm 1 1/2'' , marca Rotoplas o Similar, Incluye: suministro e instalación | PZA | 2
SANITARIA
tub,san,150 | Tubo dePVC sanitario de 150 mm. de diámetro, incluye: materiales, acarreos, cortes, desperdicios, mano de obra, pruebas, equipo y herramienta. | M | 16.54
tub.san100 | Tubo de PVC sanitario, de 100 mm. de diámetro, incluye: materiales, acarreos, cortes, desperdicios, mano de obra, pruebas, equipo y herramienta. | M | 41.23
tub.san75 | Tubo de PVC sanitario, de 75 mm. de diámetro, incluye: materiales, acarreos, cortes, desperdicios, mano de obra, pruebas, equipo y herramienta. | M | 18.15
tub.san50 | Tubo de PVC sanitario, de 50 mm. de diámetro, incluye: materiales, acarreos, cortes, desperdicios, mano de obra, pruebas, equipo y herramienta. | M | 16.54
tub.san40 | Tubo de PVC sanitario, de 40 mm. de diámetro, incluye: materiales, acarreos, cortes, desperdicios, mano de obra, pruebas, equipo y herramienta. | M | 7.12
COD.san100X4 | CODO de PVC sanitario, de 45 x100mm. de diámetro, incluye: materiales, acarreos, cortes, desperdicios, mano de obra, pruebas, equipo y herramienta. | PZA | 63
COD.san75X45 | CODO de PVC sanitario, de 45 x75mm. de diámetro, incluye: materiales, acarreos, cortes, desperdicios, mano de obra, pruebas, equipo y herramienta. | PZA | 10
COD.san50X45 | CODO de PVC sanitario, de 45 x50mm. de diámetro, incluye: materiales, acarreos, cortes, desperdicios, mano de obra, pruebas, equipo y herramienta. | PZA | 22
COD.san40X90 | CODO de PVC sanitario, de 90 x40mm. de diámetro, incluye: materiales, acarreos, cortes, desperdicios, mano de obra, pruebas, equipo y herramienta. | PZA | 16
CO.san100X90 | CODO de PVC sanitario, de 90 x100mm. de diámetro, incluye: materiales, acarreos, cortes, desperdicios, mano de obra, pruebas, equipo y herramienta. | PZA | 8
CO,san150x90 | CODO de PVC sanitario, de 90 x150mm. de diámetro, incluye: materiales, acarreos, cortes, desperdicios, mano de obra, pruebas, equipo y herramienta. | PZA | 1
yee100pvc | Yee de PVC sanitario r de 100 mm. de diámetro, incluye: materiales, acarreos, mano de obra, pruebas, equipo y herramienta. | PZA | 6
yee500pvc | Yee de PVC sanitario de 50 mm. de diámetro, incluye: materiales, acarreos, mano de obra, pruebas, equipo y herramienta. | PZA | 15
REDUCPVC-03 | Reducción de PVC sanitario de 50x40 mm. de diámetro, incluye: materiales, acarreos, mano de obra, pruebas, equipo y herramienta. | PZA | 4
REDUCPVC-04 | Reducción de PVC sanitario de 100x50 mm. de diámetro, incluye: materiales, acarreos, mano de obra, pruebas, equipo y herramienta. | PZA | 11
REDUCPVC-05 | Reducción de PVC sanitario de 100x75 mm. de diámetro, incluye: materiales, acarreos, mano de obra, pruebas, equipo y herramienta. | PZA | 3
ADP-ESGPVC50 | Adaptador pvc espiga sanitario a galvanizado 50 mm, incluye: materiales, acarreos, mano de obra, pruebas, equipo y herramienta. | PZA | 3
ADP-ESGPV100 | Adaptador pvc espiga sanitario a galvanizado 100 mm, incluye: materiales, acarreos, mano de obra, pruebas, equipo y herramienta. | PZA | 1
ADP-ESGPVC40 | Adaptador pvc espiga sanitario a galvanizado 40 mm, incluye: materiales, acarreos, mano de obra, pruebas, equipo y herramienta. | PZA | 2
registro 60x | Registro sanitario con mediadas interiores de 0.60 x 0.40 y 1.00 m. de profundidad, fabicado con muros de tabique rojo recocido, asentado con mezcla cemento arena en proporción de 1:5, sobre firme de 0.08 m. y cubierta de 0.1 m. de espesor de concreto hecho en obra de F'c=200 kg/cm2, armado con varilla del # 3 @ 15 cm. con dala de remate de 15x15 cm. armada con 4 vars. # 3 y estribos del # 2 @ 20 cm. con marco y contramarco a base de ángulo 1/4"x3" (7.29 kg/m) y ángulo 1/4"x2 1/2" (6.1 kg/m) respectivamente, Incluye: excavación en terreno blando, suministro de materiales, acarreos, desperdicios, habilitado, cimbrado, descimbrado, acabado pulido en interior, limpieza, mano de obra, equipo y herramienta. | PZA | 4
GAS
AATUB-L 1-2 | Tubo de cobre rigido tipo l de 1/2 de diametro para aire acondicionado,marca nacobre. incluye: instalacion, pruebas, mano de obra, equipo y herramienta. | M | 42.31
AATUB-L 3-4 | Tubo de cobre rigido tipo l de 3/4 de diametro para aire acondicionado,marca nacobre. incluye: instalacion, pruebas, mano de obra, equipo y herramienta. | M | 19.54
CODO-03 | Codo de cobre 1/2 de diametro ,marca nacobre. incluye: instalacion, pruebas, mano de obra, equipo y herramienta. | PZA | 21
CODO-05 | Codo de cobre 3/4 de diametro ,marca nacobre. incluye: instalacion, pruebas, mano de obra, equipo y herramienta. | PZA | 13
TEE-01 AA | Tee de cobre 3/8 de diametro ,marca nacobre. incluye: instalacion, pruebas, mano de obra, equipo y herramienta. | PZA | 5
TEE-03 AA | Tee de cobre 3/4 de diametro ,marca nacobre. incluye: instalacion, pruebas, mano de obra, equipo y herramienta. | PZA | 2
REDUCC-05 | Reduccion bushing de cobre de 3/4 x 1/2 de diametro ,marca nacobre. incluye: instalacion, pruebas, mano de obra, equipo y herramienta. | PZA | 2
TUER-03 | Tuerca de 1/2 de cobre, marca nacobre . incluye: instalacion, pruebas, mano de obra, equipo y herramienta. | PZA | 4
TUER-05 | Tuerca de 3/4 de cobre, marca nacobre . incluye: instalacion, pruebas, mano de obra, equipo y herramienta. | PZA | 3
valvuglob | Valvula de globo de 13 mm. Incluye material mano de obra, equipo y herramienta | PZA | 2
tanqueestlp | Tanque estacionario de gas LP marca marca tatsa con capacidad de 300 lts. Incluye, suministro, colocación habilitado, puebas de funcionamiento, equipo, herramienta y todo lo necesario para su correcta ejecucuión | PZA | 1
|  |  |  | Total de Instalación Hidrosanitaria y Pluvial | 0
1.12 | Limpiezas
LIM-01 | Aplicación de limpiezas finales de obra, considerando todo el equipo necesario para entrega final de obra. Incluye: materiales, mano de obra, equipo y herramienta, desperdicios, cortes, montaje, acarreos de los materiales al sitios de los trabajos, limpieza del área de trabajo. P.U.O.T. | M2 | 425.17 |  | 0
|  |  |  | Total de limpiezas: | 0
|  | Edificio |  |  | 0
Exteriores
2.01 | Preliminares de Obra Nueva
010.90.01 | Trazo y nivelación con equipo topográfico, estableciendo ejes de referencia y bancos de nivel. Incluye: materiales, mano de obra, herramienta, acarreos horizontales y/o verticales, limpieza del área de trabajo y todo lo necesario para su correcta ejecución. P.U.O.T. | M2 | 92.46
EXCAVACIST | Excavación a cielo abierto en terreno tipo I, de hasta 2.50 m de profunidad, por medios manuales, considerando corte de piedras y perfilamiento de cajón. | M3 | 30.51
010.93.02 | Relleno con sano de la región para alcanzar niveles. Incluye: materiales, mano de obra, herramienta, acarreos horizontales y/o verticales, limpieza del área de trabajo y todo lo necesario para su correcta ejecución. P.U.O.T. | M3 | 18.49
CIM.PLAN | Plantilla de concreto simple f'c= 100 kg/cm2 de 5 cm de espesor, incluye cimbra común en fronteras, preparación de la superficie, nivelación, maestreado, colado, mano de obra, equipo y herramienta y todo lo necesario para su correcta ejecución. P.U.O.T. | m2 | 22.6
|  |  |  | Total de Preliminares de Obra Nueva | 0
2.02 | Barda perimetral
ZAPATA ZC-1ZC-2 | Zapata corrida de 1.00x0.25 m. de concreto premezclado f'c= 250kg/cm2, T.M.A. 19 mm, armado con 4 varillas del #3 @ 0.20 m. en lecho inferior y superior, varillas del #3 transversal inferior y superior @ 0.20m. Con contratrabe DM-1 de 0.30 x0.60 m, armado con 4 varillas del #4, estribos #3 @ 0.20m, muro de 0.15m de block novaceramic y 0.30m de altura, con dala de cerramiento a base de armex 12-20-4 Incluye: habilitado, cimbra comun, colado de manera integral de zapata y contratrabe, curado,vibrado, amarres, ganchos, traslapes, cortes, desperdicios, materiales, mano de obra, equipo, herramiente y todo lo necesario para su correcta ejecucion P.U.O.T. | M | 16.77
PORTON 001 | Portón de 2.02 m. de ancho por 2.5 m. de altura, con Marco perimetral de perfil tubular de 3/4" x 2 1/4" cal. 20, y tablero a base de soleras metálicas de 2" , Perfiles metálicos redondos de 1cm Ø Bisagras metálicas marca Truper BSO-1 44639, Jaladeras metálicas a base de redondos rolados Incluye: suministro de materiales, bibeles, tejuelos, pasadores, Cerradura de sobreponer, colocación, corte, soldadura, aplicación de pintura de esmalte limpieza, mano de obra, equipo y herramienta. | PZA | 1
MU-12X20X40 | Muro de 12 cm. de block de concreto de 12x20x40 cm. asentado con mezcla cemento arena 1:4, acabado común, incluye: materiales, acarreos, mano de obra, equipo y herramienta. | M2 | 15.64
|  |  |  | Total de Barda perimetral | 0
2.03 | Pisos
GUARNCON | Guarnición para contension en jardines, en seccion de 15x25, de concreto pobre f'c=150 kg/cm2, considerando excavación para colocación, perfilamiento de zanja,, colocación de protección por medio de plastico negro, cimbrado para colado de guarnición, colado y curado hasta su fraguado final retiro de cimbra al termino del fraguado. | M | 18.69
ADOQUIN | Suministro y colocación de adoquin de 10x10x5 cm, color SMAO, sobre cama de arena de 5 cm de espesor. Incluye materiales, mano de obra, equipo, herramienta, acarreos horizontales y/o verticales al sitio de los trabajos, limpieza durante y al termino del concepto. | M2 | 22.56
ADOQUIN2 | Suministro y colocación de adoquin de 10x10x5 cm, color SMAO, sobre losa de concreto armado, asentados con mortero cemento arena prop 1:4 de 1 cm. Incluye materiales, mano de obra, equipo, herramienta, acarreos horizontales y/o verticales al sitio de los trabajos, limpieza durante y al termino del concepto. | M2 | 15.43
|  |  |  | Total de Pisos | 0
2.04 | Paleta Vegetal y mobiliario
230.08.23 | Encino.(Quercus obtusata) con una dimension de 3 a 3.5 m de altura con un diametro de tronco de 0.5 m. plantado en tierra mezclada compuesta de la siguiente proporcion 2/3de suelo del sitio y 1/3 de composta,considerando la siembra, y riego durante un mes o hasta su arraigo.Incluye: planta, material, mano de obra, herramienta, acarreos horizontales y verticales al sitio, la siembra,y limpieza del area de plantaciòn. P.U.O.T. | PZA | 1
230.04.24 | Mezquite.(prosopis laevigata).con una dimension de 2 m de altura con un diametro de follaje de 1.20m. plantada en tierra mezclada compuesta de la siguiente proporcion 2/3 de tierra del sitio y 1/3 de composta,considerando la siembra, y riego durante un mes o hasta su arraigo.Incluye: planta, material, mano de obra, herramienta, acarreos horizontales y verticales al sitio, la siembra,y limpieza del area de plantaciòn. P.U.O.T. | PZA | 1
230.04.30 | Rosa Laurel, con una dimension de 2m de altura con un diametro de follaje de 0.60 m. plantada en tierra mezclada compuesta de la siguiente proporcion 2/3 de tierra del sitio y 1/3 de composta,,considerando la siembra, y riego durante un mes o hasta su arraigo.Incluye: planta, material, mano de obra, herramienta, acarreos horizontales y verticales al sitio, la siembra,y limpieza del area de plantaciòn. P.U.O.T. | PZA | 7
010.93.112 | Tierra preparado para recibir jardinería en proporciones de 60% tierra vegetal y 40% tierra de hoja. Incluye: humedecido del material, pruebas de compactación, materiales, mano de obra, equipo y herramienta, acarreos horizontales y/o verticales al sitio de acopio indicado por la supervisión, limpieza del área de trabajo. P.U.O.T. | PZA | 11
BANC-CONCR | Banca de 1.20 x 0.40 x 0.45 m a base de firme de concreto de 5cm, con malla electrosoldada, acabado pulido, soportada sobre 3 muros de block comercial de 15x20x40 cm. Aplanado pulido. | PZA | 4
230.08.234 | Subministro y colocación de PALO VERDE cercidium preacox h=1.80 m y d=5.0 m. Incluye: mano de obra, equipo y herramienta, acarreos horizontales y/o verticales al sitio de acopio indicado por la supervisión, limpieza del área de trabajo. P.U.O.T. | PZA | 2
|  |  |  | Total de Paleta Vegetal y mobiliario | 0
2.05 | Limpiezas
LIM-01 | Aplicación de limpiezas finales de obra, considerando todo el equipo necesario para entrega final de obra. Incluye: materiales, mano de obra, equipo y herramienta, desperdicios, cortes, montaje, acarreos de los materiales al sitios de los trabajos, limpieza del área de trabajo. P.U.O.T. | M2 | 92.46
|  |  |  | Total de limpiezas: | 0
|  | Exteriores |  |  | 0
|  |  |  | Total : | 0
|  |  |  | IVA 16% | 0
| Total con IVA 16%: |  |  |  | 0
|  |  | 400.46 | $/m2 | 0