## 10 Anexo AE-10 "Catalogo de con
Obra: | Rivera Anáhuac 554, Los Ojitos, 32594 Cd Juárez, Chihuahua, México.
Ubicación: | Rivera Anáhuac 554, Los Ojitos, 32594 Cd Juárez, Chihuahua, México.
Periodo de Ejecución:
CLAVE | C O N C E P TO | UNIDAD | CANTIDAD | P.U. | IMPORTE
1 | ZONA 01
1.01 | Preliminares antes de la obra
RETABANC | Retiro de banca prefabricada con recuperación a | PZA | 6
favor de la dependencia, piezas removibles por
dos personas. Incluye: materiales, mano de obra,
herramienta, acarreos horizontales y/o verticales,
limpieza del área de trabajo y todo lo necesario
para su correcta ejecución. P.U.O.T.
010.76.25 | Demolición de banquetas, tapas y camellones de 8 | M2 | 56.63
cm. a 12 cm. de espesor promedio, de concreto
armado, con medios mecánicos, considerando la
demolición de guarniciones. Incluye: mano de obra,
herramienta, acarreos horizontales y/o verticales
al sitio de acopio indicado por la supervisión y
retiro fuera de la obra a tiro libre, limpieza del área
de trabajo. P.U.O.T.
010.97.01 | Acarreo en camión de material producto de la | M3 | 6.8
excavación y/o demolición fuera de la obra a tiro
libre autorizado por las autoridades, considerando
el llenado del camión, con medios manuales.
Incluye: materiales, mano de obra, herramienta,
acarreos horizontales y/o verticales, limpieza del
área de trabajo y todo lo necesario para su
correcta ejecución. P.U.O.T.
RETSEÑ | Retiro de señaletica considerando poste y señal. | PZA | 5
Incluye: materiales, mano de obra, herramienta,
acarreos horizontales y/o verticales, limpieza del
área de trabajo y todo lo necesario para su
correcta ejecución. P.U.O.T.
1.02 | Preliminares de obra nueva
010.90.01 | Trazo y nivelación con equipo topográfico, | M2 | 388.39
estableciendo ejes de referencia y bancos de
nivel. Incluye: materiales, mano de obra,
herramienta, acarreos horizontales y/o verticales,
para su correcta ejecución. P.U.O.T.
EXCAVACIST | Excavación a cielo abierto en terreno tipo I, de | M3 | 164.77
hasta 2.50 m de profunidad, por medios manuales,
considerando corte de piedras y perfilamiento de
cajón.
010.93.02 | Relleno con sano de la región para alcanzar | M3 | 47.84
niveles. Incluye: materiales, mano de obra,
herramienta, acarreos horizontales y/o verticales,
limpieza del área de trabajo y todo lo necesario
para su correcta ejecución. P.U.O.T.
010.93.03 | Relleno con sano de la región para alcanzar | M3 | 73.55
niveles. Incluye: materiales, mano de obra,
herramienta, acarreos horizontales y/o verticales,
limpieza del área de trabajo y todo lo necesario
para su correcta ejecución. P.U.O.T.
010.97.01 | Acarreo en camión de material producto de la | M3 | 99.98
excavación y/o demolición fuera de la obra a tiro
libre autorizado por las autoridades, considerando
el llenado del camión, con medios manuales.
Incluye: materiales, mano de obra, herramienta,
acarreos horizontales y/o verticales, limpieza del
área de trabajo y todo lo necesario para su
correcta ejecución. P.U.O.T.
1.04 | Cimentación
ANAH-D-1 | Dado D1 de 0.85x0.35 m x 45 cm de alto. de | pza | 8
concreto premezclado F'c=250 kg/cm2, armado
con 4 varillas del No. 6, 4 varillas del No. 5 y
estribos # 3 @ 0.2 m, más dos grapas del #3 @
0.2 m. Este armado deberá coincidir con el armado
de la columna, y seguir dimensiones y gometria.
Incluye: suministro de materiales, acarreos,
cortes, traslapes, desperdicios, habilitado,
cimbrado acabado común, colado, vibrado,
descimbrado, mano de obra, equipo y herramienta.
CTBCDE- 45X20 | Contratrabe de 0.45X0.20 m x 4,00 m. de concreto | pza | 4
premezclado F'c=250 kg/cm2, T.M.A. 19 mm,
armado con 5 varillas # 4, 2 varillas # 3 , estribos #
3 a cada 15 cm., Incluye: suministro de materiales,
acarreos , cortes, traslapes, desperdicios,
habilitado, cimbrado acabado común, descimbrado
, limpieza, mano de obra, equipo y herramienta.
CT1-2- 45X20 | Contratrabe de 0.45X0.20 m x 12,00 m. de | pza | 2
concreto premezclado F'c=250 kg/cm2, T.M.A. 19
mm, armado con 5 varillas # 4, 2 varillas # 3 , 40
estribos de No. 3 @ 10 cm y el resto de la pieza
con estribos # 3 a cada 15 cm., Incluye: suministro
de materiales, acarreos , cortes, traslapes,
desperdicios, habilitado, cimbrado acabado
común, descimbrado , limpieza, mano de obra,
equipo y herramienta.
ANAH-LOSA15 | Losa de cimentación de 15cm de espesor, armada | M2 | 46.18
con doble parrilla de No. 3 @ 20 cm en amb os
sentidos y ambos lechos, Incluye: suministro de
materiales, acarreos , cortes, traslapes,
desperdicios, habilitado, cimbrado acabado
común, descimbrado , limpieza, mano de obra,
equipo y herramienta.
ANAH-REFINF | Refuerzo en lecho inferior de losa, por medio de | M | 40
parilla sencilla de No. 3 @ 20 cm en ambos
sentidos a 1/4" del claro, a ejes de trabes.
Incluye: suministro de materiales, acarreos ,
cortes, traslapes, desperdicios, habilitado,
cimbrado acabado común, descimbrado , limpieza,
mano de obra, equipo y herramienta.
REF ARBOL | Refuerzo a base de 8 varillas de No. 4 de 1.20 m | PZA | 1
de largo, colocadas en esquinas de perforación
de losa, considerando colocación antes del
colado, Incluye: suministro de materiales, acarreos
, cortes, traslapes, desperdicios, habilitado,
cimbrado acabado común, descimbrado , limpieza,
mano de obra, equipo y herramienta. P.U.O.T.
1.05 | Estructura
ANAH-C1 | Columna C1 de 25x70 cm. de concreto de F'c=250 | M | 36.8
kg/cm2, acabado aparente, armado con 4 varillas
del No. 6 (3/4"), 4 varillas del No. 5 (3/8")y estribo
de de varilla del No. 3 (3/8") @ 20 cm y 2 grapa de
No. 3 @ 20 cm. incluye: suministro de materiales,
acarreos, elevaciones, armado, cimbrado, colado,
vibrado, descimbrado, mano de obra, equipo y
herramienta.
ANAHU-NERV | Nervadura N1 de 35x10 cm. de concreto de | M | 87.1
F'c=250 kg/cm2, acabado aparente, armada con 4
varillas del No. 3 (3/8") y estribos de varilla del No.
3 @ 20 cm. incluye: suministro materiales,
acarreos, cortes, desperdicios, traslapes,
amarres, cimbrado, coldado, descimbrado, mano
de obra, equipo y herramienta.
TRA35X20X400 | Trabe de 35 cm x 20cm x 4,00 m, de concreto de | PZA | 4
F'c=250 kg/cm2, acabado aparente, armado con 4
varillas del No. 4 (1/2"), 2 varillas del No. 3 (3/8"),
20 estribos de No. 3 @ 20 cm y resto de la pieza
con estribos de varilla del No. 3 (3/8") @ 20 cm. al
centro y @ 10 cm. en los extremos. Incluye:
suministro de materiales, acarreos, elevaciones,
armado, cimbrado, colado, vibrado, descimbrado,
mano de obra, equipo y herramienta. P.U.O.T.
TRA40X20X1200 | Trabe de 40 cm x 20cm x 12,00 m, de concreto de | PZA | 2
F'c=250 kg/cm2, acabado aparente, armado con 4
varillas del No. 4 (1/2"), 30 estribos de No. 3 @ 10
cm en ejes, de acuerdo a lo indicado en proyecto
y resto de la pieza con estribos de varilla del No. 3
(3/8") @ 20 cm. al centro y @ 10 cm. en los
extremos. Incluye: suministro de materiales,
acarreos, elevaciones, armado, cimbrado, colado,
vibrado, descimbrado, mano de obra, equipo y
herramienta. P.U.O.T.
1.07 | Pisos
001-001-003 | Huellas de concreto, en tableros promedio de 1.20 | M2 | 47.06
x 0.40 x 0.10 cm de espesor, a base de concreto
f´c=150 kg/cm² armado con malla electrosoldada 6-
6 /10-10 colado en sitio, acabado cepillado s.m.a.
entrecalle de 2" entre piezas despiece segun plano
001-001-004 | Piso a base de adocreto rectangular de 48 x 35x | M2 | 150.72
2 cm de espesor, color adobe, pieza comercial de
la región, asentado sobre cama de arena de 5 cm
de espesor, piezas de adocreto, colocadas a
hueso y baño de arena para sellar junta. Incluye
materiales mano de obra, equipo, herramienta
acarreos horizontales y/o verticales al sitio de los
trabajos, limpieza del área de trabajo durante y al
termino del concepto. P.U.O.T.
001-001-006 | Árena silica inherte, en capas de 30 cm, incluye | M2 | 10
capa de dren a base de tezontle y geotextil
instalación y preparaciones sobre
recomendaciones de proveedor. Incluye
materiales mano de obra, equipo, herramienta
acarreos horizontales y/o verticales al sitio de los
trabajos, limpieza del área de trabajo durante y al
termino del concepto. P.U.O.T.
001-001-009 | Guarnición de 20x20cm a base de concreto | M | 57.6
colado en obra, acabado pulido s.m.a. Incluye
materiales mano de obra, equipo, herramienta
acarreos horizontales y/o verticales al sitio de los
trabajos, limpieza del área de trabajo durante y al
termino del concepto. P.U.O.T.
001-001-010 | Canal de riego, en dimensiones de 0.25 x 0.25, | M | 2.93
profundidad promedio, muros de 7.5 cm de
espesor y zanja abierta de 10 cm, acabado
comun, concreto f'ç=200 kg/cm2, acabado pulido,
armado de muros y losa por medio de malla
electrosoldada 6-6/10-10, el nivel del canarl
deberá conformarse conforme a las pendientes
para conectar con el rebosadero. Incluye
materiales mano de obra, equipo, herramienta
acarreos horizontales y/o verticales al sitio de los
trabajos, limpieza del área de trabajo durante y al
termino del concepto. P.U.O.T.
ALCORQUE | Alcorque para arbol existente a base de canal de | PZA | 1
riego de 0.25 x 0.25, profundidad promedio, muros
de 7.5 cm de espesor y zanja abierta de 10 cm,
acabado comun, concreto f'ç=200 kg/cm2,
acabado pulido, armado de muros y losa por medio
de malla electrosoldada 6-6/10-10, el nivel del
canarl deberá conformarse conforme a las
pendientes para conectar con el rebosadero.
Incluye materiales mano de obra, equipo,
herramienta acarreos horizontales y/o verticales al
sitio de los trabajos, limpieza del área de trabajo
durante y al termino del concepto. P.U.O.T.
1.09 | Instalación Eléctrica
ILUMINACIÓN
150.35.01 | Tubería conduit de PVC tipo pesado de 13 mm de | m | 1.4
diámetro, marca Tubo Rex o equivalente en
calidad. Incluye: materiales, mano de obra,
herramienta, equipo, desperdicios, cortes,
andamios, acarreos horizontales y/o verticales al
sitio de los trabajos, limpieza del área. P.U.O.T.
150.35.02 | Tubería conduit de PVC tipo pesado de 19 mm de | m | 109.35
diámetro, marca Tubo Rex o equivalente en
calidad. Incluye: materiales, mano de obra,
herramienta, equipo, desperdicios, cortes,
andamios, acarreos horizontales y/o verticales al
sitio de los trabajos, limpieza del área. P.U.O.T.
150.35.04 | Tubería conduit de PVC tipo pesado de 32 mm de | m | 20
diámetro, marca Tubo Rex o equivalente en
calidad. Incluye: materiales, mano de obra,
herramienta, equipo, desperdicios, cortes,
andamios, acarreos horizontales y/o verticales al
sitio de los trabajos, limpieza del área. P.U.O.T.
150.35.13 | Tubería conduit de PVC de 51 mm de diámetro, | m | 19.95
marca Rexolit o equivalente en calidad,
considerando guía de alambre galvanizado calibre
14. Incluye: materiales, mano de obra, herramienta,
equipo, desperdicios, cortes, andamios, acarreos
horizontales y/o verticales al sitio de los trabajos,
limpieza del área. P.U.O.T.
150.03.12 | Cable de cobre desnudo del No. 12 AWG, marca | m | 172.85
OPUS 2000
Condumex o equivalente en calidad. Incluye:
materiales, mano de obra, herramienta, equipo,
desperdicios, cortes, andamios, acarreos
horizontales y/o verticales al sitio de los trabajos,
limpieza del área. P.U.O.T.
150.03.11 | Cable de cobre desnudo No. 10 AWG, marca | m | 20.17
Condumex o equivalente en calidad. Incluye:
materiales, mano de obra, herramienta, equipo,
desperdicios, cortes, andamios, acarreos
horizontales y/o verticales al sitio de los trabajos,
limpieza del área. P.U.O.T.
150.03.34 | Cable THW-LS No.12 AWG (negro), marca | m | 266.53
Condumex o equivalente en calidad. Incluye:
materiales, mano de obra, herramienta, equipo,
desperdicios, cortes, andamios, acarreos
horizontales y/o verticales al sitio de los trabajos,
limpieza del área. P.U.O.T.
150.03.33 | Cable THW-LS No.10 AWG (negro), marca | m | 81.34
Condumex o equivalente en calidad. Incluye:
materiales, mano de obra, herramienta, equipo,
desperdicios, cortes, andamios, acarreos
horizontales y/o verticales al sitio de los trabajos,
limpieza del área. P.U.O.T.
150.03.32 | Cable THW-LS No.8 AWG (negro), marca | m | 41.17
Condumex o equivalente en calidad. Incluye:
materiales, mano de obra, herramienta, equipo,
desperdicios, cortes, andamios, acarreos
horizontales y/o verticales al sitio de los trabajos,
limpieza del área. P.U.O.T.
150.05.23 | Caja de PVC de 19 mm con tapa, marca Tubo Rex | pza | 24
o equivalente en calidad. Incluye: materiales, mano
de obra, herramienta, equipo, desperdicios,
cortes, andamios, acarreos horizontales y/o
verticales al sitio de los trabajos, limpieza del área.
P.U.O.T.
010.92.07 | Excavación de cepa a máquina de 0.00 a -2.00. | m3 | 9.07
OPUS 2000
Incluye: mano de obra, equipo y herramienta,
acarreos horizontales y/o verticales al sitio de
acopio indicado por la supervisión y fuera de la
obra a tiro libre autorizado, limpieza del área de
trabajo. P.U.O.T.
010.93.03 | Relleno con sano de la región para alcanzar | M3 | 7.86
niveles. Incluye: materiales, mano de obra,
herramienta, acarreos horizontales y/o verticales,
limpieza del área de trabajo y todo lo necesario
para su correcta ejecución. P.U.O.T.
110.10.02 | Abrazadera Omega de 19 mm de diámetro, marca | pza | 25
Clevis o equivalente en calidad, considerando pija
y taquete de fijación. Incluye: materiales, mano de
obra, herramienta, equipo, acarreos horizontales
y/o verticales al sitio de los trabajos, limpieza del
área. Según ficha técnica de construcción 110.10.
P.U.O.T.
150.63.111 | Luminaria led arbotante exterior de 35w. 100- | pza | 16
277v, 50/60hz. tipx o wallpack codigo du 6810 n
bn a marca Costrulita o equivalente en calidad.
Incluye materiales mano de obra, equipo,
herramientas acarreos horizontales y/o verticales
al sitio de los trabajos, limpieza durante y al
termino del concepto. P.U.O.T.
150.63.114 | Luminarias led de 75w. 120-277v. 50-60hz. con | pza | 6
fotocelda integrada cada una, para fijarse en
poste de 7.00 m. de altura, se fijara una luminaria
a 7.00m. y otra a 5.00 m. de altura
040.30.47 | Registro de 0.40 x 0.40 x 0.50 m, de tabique de | pza | 8
barro rojo recocido, en piezas de 6 x 13 x 26 cm,
de 13 cm de ancho, asentadas con mortero
cemento arena 1:5, juntas de un 1 cm de espesor,
considerando dala de remate con chaflán de 13 x
10 cm, armado con 4 varillas del No. 3, estribos de
alambron @ 20 cm, terminado en la cara interior
con aplanado de mortero cemento arena 1:5 de 2
cm de espesor, considerando base de concreto
f'c=150 kg/cm2 de 6 cm de espesor, dren 10 cm
de diámetro, chaflan perimetral, tapa con marco y
contramarco de ángulo de fierro de 1 1/2" X 1 1/2"
y 3/16" de espesor, concreto de 6 cm de epesor,
excavación, relleno de cepas con material
producto de la excavaciòn, acarreos del material
producto de la excavación al lugar de acopio
indicado por la supervisión y fuera de la obra a tiro
libre. Incluye: Materiales, mano de obra, equipo y
herramienta, acarreos horizontales y/o verticales
al sitio de trabajo, limpieza del área de trabajo.
P.U.O.T.
POSTE7 | Poste metálico de 7m de altura fabricado en 3 | pza | 6
secciones: 6" x 3m, 4" x 2m y 3" x 2 m de diámetro
nominal, cedula 30, con base de placa de 30 cm x
30 cm x 1/2" con 4 barrenos de 1" para 4 anclas
de 3/4", agujero pasacables de 2", soldada al
cuerpo del poste. Incluye materiales mano de obra,
equipo, herramienta, acarreos horizontales y/o
verticales al sitio de los trabajos, limpieza del área
de trabajo durante y al término del concepto.
P.U.O.T.
BASLUM | Cimiento piramidal de 40 x 40 de corona, de 90 x | pza | 6
90 de base y 90 cm de altura, concreto fc 250
kg/cm2, armado con malla electrosoldada 6-6/6-6,
considerando 4 anclas metálicas de 1" de 70 cm
de largo, mas gancho de 10 cm, mas 7.5 cm con
cuerda roscada y estribos de No. 3 a cada 20 cm.
Incluye materiales mano de obra, equipo,
herramienta, acarreos horizontales y/o verticales
al sitio de los trabajos, limpieza del área de trabajo
durante y al término del concepto. P.U.O.T.
150.55.59 | Fotocelda para control de carga de v.s.a.p. tipo | pza | 3
intemperie con reptaculo 220-127 volts. 500 watts,
Incluye: materiales, mano de obra, herramienta,
equipo, andamios, montaje, fijación, pruebas,
acarreos de materiales horizontales y verticales al
sitio de los trabajos, limpieza del área. P.U.O.T
CONTACTOS
150.35.01 | Tubería conduit de PVC tipo pesado de 13 mm de | m | 7.55
diámetro, marca Tubo Rex o equivalente en
calidad. Incluye: materiales, mano de obra,
herramienta, equipo, desperdicios, cortes,
andamios, acarreos horizontales y/o verticales al
sitio de los trabajos, limpieza del área. P.U.O.T.
150.35.02 | Tubería conduit de PVC tipo pesado de 19 mm de | m | 3.9
diámetro, marca Tubo Rex o equivalente en
calidad. Incluye: materiales, mano de obra,
herramienta, equipo, desperdicios, cortes,
andamios, acarreos horizontales y/o verticales al
sitio de los trabajos, limpieza del área. P.U.O.T.
150.35.04 | Tubería conduit de PVC tipo pesado de 32 mm de | m | 23.66
diámetro, marca Tubo Rex o equivalente en
calidad. Incluye: materiales, mano de obra,
herramienta, equipo, desperdicios, cortes,
andamios, acarreos horizontales y/o verticales al
sitio de los trabajos, limpieza del área. P.U.O.T.
150.03.10 | Cable de cobre desnudo No. 8 AWG, marca | m | 36.17
Condumex o equivalente en calidad. Incluye:
materiales, mano de obra, herramienta, equipo,
desperdicios, cortes, andamios, acarreos
horizontales y/o verticales al sitio de los trabajos,
limpieza del área. P.U.O.T.
150.03.12 | Cable de cobre desnudo del No. 12 AWG, marca | m | 7.49
Condumex o equivalente en calidad. Incluye:
materiales, mano de obra, herramienta, equipo,
desperdicios, cortes, andamios, acarreos
horizontales y/o verticales al sitio de los trabajos,
limpieza del área. P.U.O.T.
150.03.11 | Cable de cobre desnudo No. 10 AWG, marca | m | 16.9
Condumex o equivalente en calidad. Incluye:
materiales, mano de obra, herramienta, equipo,
desperdicios, cortes, andamios, acarreos
horizontales y/o verticales al sitio de los trabajos,
limpieza del área. P.U.O.T.
150.03.33 | Cable THW-LS No.10 AWG (negro), marca | m | 14.9
Condumex o equivalente en calidad. Incluye:
materiales, mano de obra, herramienta, equipo,
desperdicios, cortes, andamios, acarreos
horizontales y/o verticales al sitio de los trabajos,
limpieza del área. P.U.O.T.
150.03.32 | Cable THW-LS No.8 AWG (negro), marca | m | 31.8
Condumex o equivalente en calidad. Incluye:
materiales, mano de obra, herramienta, equipo,
desperdicios, cortes, andamios, acarreos
horizontales y/o verticales al sitio de los trabajos,
limpieza del área. P.U.O.T.
150.03.31 | Cable THW-LS No.6 AWG (negro), marca | m | 143.11
Condumex o equivalente en calidad. Incluye:
materiales, mano de obra, herramienta, equipo,
desperdicios, cortes, andamios, acarreos
horizontales y/o verticales al sitio de los trabajos,
limpieza del área. P.U.O.T.
110.10.02 | Abrazadera Omega de 19 mm de diámetro, marca | pza | 5
Clevis o equivalente en calidad, considerando pija
y taquete de fijación. Incluye: materiales, mano de
obra, herramienta, equipo, acarreos horizontales
y/o verticales al sitio de los trabajos, limpieza del
área. Según ficha técnica de construcción 110.10.
P.U.O.T.
150.08.33 | Caja registro serie rectangular FST-2, de 21 mm de | pza | 3
diámetro, marca Crouse Hinds Domex o
equivalente en calidad, con tapa y empaque.
Incluye: materiales, mano de obra, herramienta,
equipo, desperdicios, cortes, andamios, acarreos
horizontales y/o verticales al sitio de los trabajos,
limpieza del área. P.U.O.T.
150.11.11 | Conector conduit PVC de 19 mm de diámetro | pza | 6
pesado, marca Tubos Rex o equivalente en
calidad. Incluye: materiales, mano de obra,
herramienta, equipo, desperdicios, cortes,
cementante, andamios, acarreos horizontales y/o
verticales al sitio de los trabajos, limpieza del área.
P.U.O.T.
150.55.12 | Contacto duplex polarizado con tapa para | pza | 6
intemperie, 250v, 2p-3hilos, 20a. modelo
ms250wp, marca arrow hart o similar. duplex
h=0.40m s.n.p.t. , Incluye: materiales, mano de
obra, herramienta, equipo, andamios, montaje,
fijación, pruebas, acarreos de materiales
horizontales y verticales al sitio de los trabajos,
limpieza del área. P.U.O.T.
FUERZA
150.35.04 | Tubería conduit de PVC tipo pesado de 32 mm de | m | 6
diámetro, marca Tubo Rex o equivalente en
calidad. Incluye: materiales, mano de obra,
herramienta, equipo, desperdicios, cortes,
andamios, acarreos horizontales y/o verticales al
sitio de los trabajos, limpieza del área. P.U.O.T.
150.03.11 | Cable de cobre desnudo No. 10 AWG, marca | m | 3.15
Condumex o equivalente en calidad. Incluye:
materiales, mano de obra, herramienta, equipo,
desperdicios, cortes, andamios, acarreos
horizontales y/o verticales al sitio de los trabajos,
limpieza del área. P.U.O.T.
150.03.32 | Cable THW-LS No.8 AWG (negro), marca | m | 11.6
Condumex o equivalente en calidad. Incluye:
materiales, mano de obra, herramienta, equipo,
desperdicios, cortes, andamios, acarreos
horizontales y/o verticales al sitio de los trabajos,
limpieza del área. P.U.O.T.
060.88.18 | Base de concreto armado en dimensiones de 1.30 | pza | 1
m x 1.00 m x 0.10 m de peralte, para equipos de
media y baja tensión, concreto hecho en obra de
f´c=250 kg/cm2 armado con doble parrilla de
varillas del No. 3 colocadas en ambos sentidos @
20 cm, considerando cimbra perimetral acabado
común con moldes de madera de pino de segunda,
acabado de la superficie pulido, curado de la
superficie con Curafest blanco de Fester o
equivalente en calidad, vibrado del concreto,
cimbrado y descimbrado. Incluye: materiales, mano
de obra, herramienta, equipo, desperdicios,
acarreos horizontales y verticales del material al
sitio de los trabajos, limpieza del área. P.U.O.T.
FAL32040 | Interruptor principal modelo FAL32040 de 3Px40A | pza | 1
marca Square´D o equivalente en calidad. Incluye:
materiales, mano de obra, herramienta, equipo,
desperdicios, cortes, andamios, acarreos
horizontales y/o verticales al sitio de los trabajos,
limpieza del área. P.U.O.T.
150.62.66 | Interruptor termomagnético NQOD de 1P, 20 AMP, | pza | 3
marca. Squere' D o equivalente en calidad. Incluye:
interruptor, mano de obra, herramienta, equipo,
conexión y pruebas, acarreos horizontales y/o
verticales al sitio de los trabajos, limpieza del área.
P.U.O.T.
150.62.65 | Interruptor termomagnético NQOD de 1P, 15 AMP, | pza | 1
marca. Squere' D o equivalente en calidad. Incluye:
interruptor, mano de obra, herramienta, equipo,
conexión y pruebas, acarreos horizontales y/o
verticales al sitio de los trabajos, limpieza del área.
P.U.O.T.
150.61.31 | Interruptor termomagnético atornillable QOB de 2P, | pza | 2
15 AMP, No. de catálogo QOB215, marca. Square
D o equivalente en calidad. Incluye: interruptor,
mano de obra, herramienta, equipo, conexión y
pruebas, acarreos horizontales y/o verticales al
sitio de los trabajos, limpieza del área. P.U.O.T.
150.61.44 | Interruptor termomagnético QOB de 2P, 20 AMP, | pza | 1
No. de catálogo QOB215, marca. Squere' D o
equivalente en calidad. Incluye: interruptor, mano
de obra, herramienta, equipo, conexión y pruebas,
acarreos horizontales y/o verticales al sitio de los
trabajos, limpieza del área. P.U.O.T.
150.36.114 | Base integral para medidor de 4 mordazas 125A | pza | 1
Schneider Electrico equivalente en calidad.
Incluye: interruptor, mano de obra, herramienta,
equipo, conexión y pruebas, acarreos
horizontales y/o verticales al sitio de los trabajos,
limpieza del área. P.U.O.T.
1.10 | Instalación de riego.
IH15-060-005 | Tubo de cpvc hidráulico rd 13.5 de 16 mm de | M | 8.1
diámetro, para cementar, marca duralon
equivalente en calidad y costo. incluye: materiales,
mano de obra, flete, cementante, fijación y
pruebas, acarreos horizontales y/o verticales a
cualquier nivel, equipo de seguridad, limpieza
durante y al termino del concepto. P.U.O.T.
IH15-060-010 | Tubo de cpvc hidráulico rd 21 de 21 mm de | M | 26.84
diámetro, para cementar, marca duralon
equivalente en calidad y costo. incluye: materiales,
mano de obra, flete, cementante, fijación y
pruebas, acarreos horizontales y/o verticales a
cualquier nivel, equipo de seguridad, limpieza
durante y al termino del concepto. P.U.O.T.
IH15-015-060 | Codo de cpvc ced. 40 de 90 x 16 mm de diametro, | PZA | 10
para cementar, marca duralon equivalente en
calidad y costo. incluye: materiales, mano de obra,
flete, cementante, fijación y pruebas, acarreos
horizontales y/o verticales a cualquier nivel,
equipo de seguridad, limpieza durante y al termino
del concepto. P.U.O.T.
IH15-015-065 | Codo de cpvc ced. 40 de 90 x 21 mm de diametro, | PZA | 18
para cementar, marca duralon equivalente en
calidad y costo. incluye: materiales, mano de obra,
flete, cementante, fijación y pruebas, acarreos
horizontales y/o verticales a cualquier nivel,
equipo de seguridad, limpieza durante y al termino
del concepto. P.U.O.T.
IH15-020-040 | Tee de cpvc ced. 40 de 16 mm de diametro, para | PZA | 11
cementar, marca duralon equivalente en calidad y
costo. incluye: materiales, mano de obra, flete,
cementante, fijación y pruebas, acarreos
horizontales y/o verticales a cualquier nivel,
equipo de seguridad, limpieza durante y al termino
del concepto. P.U.O.T.
IH15-030-050 | Cople de cpvc ced. 40 de 16 mm de diametro, | PZA | 2
para cementar, marca duralon equivalente en
calidad y costo. incluye: materiales, mano de obra,
flete, cementante, fijación y pruebas, acarreos
horizontales y/o verticales a cualquier nivel,
equipo de seguridad, limpieza durante y al termino
del concepto. P.U.O.T.
IH13-051-005 | Manguera por goteo, serie xfd, modelo xfd0612, | PZA | 8
marca rain bird equivalente en calidad y costo.
incluye: materiales, mano de obra, herramienta,
trazo, alineación, nivelación, pruebas, acarreos
horizontales y/o verticales a cualquier nivel,
equipo de seguridad, limpieza durante y al termino
del concepto. P.U.O.T.
IH13-051-010 | Cabezal de goteo, serie xfd, modelo xqf7518100, | PZA | 8
marca rain bird equivalente en calidad y costo.
incluye: materiales, mano de obra, herramienta,
trazo, alineación, nivelación, pruebas, acarreos
horizontales y/o verticales a cualquier nivel,
equipo de seguridad, limpieza durante y al termino
del concepto. P.U.O.T.
IH13-115-010 | Kit de control de zona xcz-100-prb-com, marca | PZA | 8
rain bird equivalente en calidad y costo. incluye:
materiales, mano de obra, herramienta, trazo,
alineación, nivelación, acarreos horizontales y/o
verticales a cualquier nivel, equipo de seguridad,
limpieza durante y al termino del concepto. P.U.O.T.
IH13-120-005 | Caja registro, modelo vb-6rnd, marca rain bird | PZA | 5
equivalente en calidad y costo. incluye: materiales,
mano de obra, herramienta, trazo, alineación,
nivelación, acarreos horizontales y/o verticales a
cualquier nivel, equipo de seguridad, limpieza
durante y al termino del concepto. P.U.O.T.
IH13-120-010 | Mini caja de válvula estandar, marca rain bird | PZA | 5
equivalente en calidad y costo. incluye: materiales,
mano de obra, herramienta, trazo, alineación,
nivelación, acarreos horizontales y/o verticales a
cualquier nivel, equipo de seguridad, limpieza
durante y al termino del concepto. P.U.O.T.
IH13-120-015 | Caja registro, modelo vb-7rnd, marca rain bird | PZA | 3
equivalente en calidad y costo. incluye: materiales,
mano de obra, herramienta, trazo, alineación,
nivelación, acarreos horizontales y/o verticales a
cualquier nivel, equipo de seguridad, limpieza
durante y al termino del concepto. P.U.O.T.
1.11 | Mobilirio sobre diseño
MESA | Construcción de mesa a base de plancha de | PZA | 8
concreto de 10 cm de espesor de 70x70,
ancladas a columna por medio de 5 varillas de No.
3 a lo largo de la planta, concreto f'c=150 kg/cm2,
con cimbra de acabado común, acabado pulido
con pulidor de mano.
MOB-03 | Asiento a base de cilindro colado, con un diametro | PZA | 16
de 0.40 y una altura de 45 cm, según detalles de
planos estructurales, con cimbra de primera,
acabado aparente, s.m.a.o., incluye zoclo de 5 cm
y todo lo necesario para su correcta colocación.
MOB-1 | BANCA DE 1.40x0.45x0.45 INCLUYE PLANTILLA | PZA | 4
DE DESPLANTE DE CONCRETO F'C=100KG/CM2
ARMADA MALLA ELECTROSOLDADA 66-1010,
MURETES LATERALES DE TABIQUE ROJO
RECOCIDO 7X14X28 PEGUE A SOGA CON
MORTERO CEMENTO ARENA PROP 1:5 JUNTA DE
MORTERO CEMENTO ARENA PROP 1:5 ESPESOR
NO MAYOR A 2 CM A ALCANZAR ALTURA FINAL
INDICADA EN DIBUJO, LOSA DE 5 CM DE
ESPESOR A BASE DE CONCRETO F'C=150KG/CM2
ARMADA CON MALLA ELECTROSOLDADA 66-
1010 ACABADO COMÚN. ACABADO PULIDO A
IGUALAR TERMINADO DE ELEMENTOS DE
CONCRETO EN TEXTURA Y COLOR, ESPESOR
MAXIMO DE 1 CM A BASE DE MORTERO
CEMENTO ARENA APLICADO SOBRE CARA
EXTERIOR DE TABIQUE Y PLANTILLA DE
DESPLANTE. RELLENO A BASE DE MATERIAL
PRODUCTO DE EXCAVACIÓN SIN RESIDUOS
ORGANICOS
TERMINADO DE ELEMENTOS DE CONCRETO EN
MOB-12 | EJERCITADOR TIPO BARRAS PARALELAS | PZA | 2
1.20x1.20x1.50 A BASE DE PERFIL METALICO
CUBULAR DE 3" ACABADO EN PINTURA
ELECTROESTATICA COLOR ROJO TERRACOTA
S.M.A. DADOS DE CONCRETO DE 30X30X45 CM
PARA DESPLANTE DE APOYOS METALICOS
MOB-13 | EJERCITADOR TIPO BARRAS DE APOYO | PZA | 2
FISIOTERAPIA 1.50 X0.90 X 0.70 A BASE DE
PERFIL METALICO CUBULAR DE 3" ACABADO EN
PINTURA ELECTROESTATICA COLOR ROJO
TERRACOTA S.M.A. DADOS DE CONCRETO DE
30X30X45 CM PARA DESPLANTE DE APOYOS
METALICOS
MOB-14 | EJERCITADOR TIPO BARRAS DE APOYO | PZA | 2
FISIOTERAPIA H=0.90 A BASE DE PERFIL
METALICO TUBULAR DE 3" ACABADO EN
PINTURA ELECTROESTATICA COLOR ROJO
TERRACOTA S.M.A. DADOS DE CONCRETO DE
30X30X45 CM PARA DESPLANTE DE APOYOS
METALICOS
1.12 | Paleta Vegetal
230.08.234 | Subministro y colocación de PALO VERDE | PZA | 6
cercidium preacox h=1.80 m y d=5.0 m. Incluye:
mano de obra, equipo y herramienta, acarreos
horizontales y/o verticales al sitio de acopio
indicado por la supervisión, limpieza del área de
trabajo. P.U.O.T.
230.04.41 | Huizache (acacia farnesiana) plantada en tierra | PZA | 2
mezclada compuesta de la siguiente proporcion
2/3 de tierra del sitio y 1/3 de
composta,considerando la siembra, y riego
durante un mes o hasta su arraigo.Incluye: planta,
material, mano de obra, herramienta, acarreos
horizontales y verticales al sitio, la siembra,y
limpieza del area de plantaciòn.Según ficha
técnica de construcción: 230.04.
230.04.24 | Mezquite.(prosopis laevigata).con una dimension | PZA | 2
de 2 m de altura con un diametro de follaje de
1.20m. plantada en tierra mezclada compuesta de
la siguiente proporcion 2/3 de tierra del sitio y 1/3
de composta,considerando la siembra, y riego
durante un mes o hasta su arraigo.Incluye: planta,
material, mano de obra, herramienta, acarreos
horizontales y verticales al sitio, la siembra,y
limpieza del area de plantaciòn. P.U.O.T.
230.08.02 | Tabachin.(Caesalpinia pulcherrima).con una | PZA | 1
dimension de 1 a 1.5m de altura con un diametro
de tronco de 0.40 m. plantado en tierra mezclada
compuesta de la siguiente proporcion 2/3 de tierra
del sitio y 1/3 de composta,considerando la
siembra, y riego durante un mes o hasta su
arraigo.Incluye: planta, material, mano de obra,
herramienta, acarreos horizontales y verticales al
sitio, la siembra,y limpieza del area de
plantaciòn.Según ficha técnica de construcción:
230.08. P.U.O.T.
010.93.112 | Tierra preparado para recibir jardinería en | PZA | 8.45
proporciones de 60% tierra vegetal y 40% tierra
de hoja. Incluye: humedecido del material, pruebas
de compactación, materiales, mano de obra,
equipo y herramienta, acarreos horizontales y/o
verticales al sitio de acopio indicado por la
supervisión, limpieza del área de trabajo. P.U.O.T.
1.13 | Limpiezas
LIM-01 | Aplicación de limpiezas finales de obra, | M2 | 388.39
considerando todo el equipo necesario para
entrega final de obra. Incluye: materiales, mano de
obra, equipo y herramienta, desperdicios, cortes,
montaje, acarreos de los materiales al sitios de los
trabajos, limpieza del área de trabajo. P.U.O.T.
2 | ZONA 02
2.01 | Preliminares antes de la obra
RETABANC | Retiro de banca prefabricada con recuperación a | PZA | 5
favor de la dependencia, piezas removibles por
dos personas. Incluye: materiales, mano de obra,
herramienta, acarreos horizontales y/o verticales,
limpieza del área de trabajo y todo lo necesario
para su correcta ejecución. P.U.O.T.
| Retiro de elementos existente con posible recuperación. Incluye: materiales, mano de obra, herramienta, acarreos horizontales y/o verticales, limpieza del área de trabajo y todo lo necesario para su correcta ejecución. P.U.O.T. | PZA | 1
010.76.25 | Demolición de banquetas, tapas y camellones de 8 | M2 | 59.85
cm. a 12 cm. de espesor promedio, de concreto
armado, con medios mecánicos, considerando la
demolición de guarniciones. Incluye: mano de obra,
herramienta, acarreos horizontales y/o verticales
al sitio de acopio indicado por la supervisión y
retiro fuera de la obra a tiro libre, limpieza del área
de trabajo. P.U.O.T.
010.97.01 | Acarreo en camión de material producto de la | M3 | 7.18
excavación y/o demolición fuera de la obra a tiro
libre autorizado por las autoridades, considerando
el llenado del camión, con medios manuales.
Incluye: materiales, mano de obra, herramienta,
acarreos horizontales y/o verticales, limpieza del
área de trabajo y todo lo necesario para su
correcta ejecución. P.U.O.T.
2.02 | Preliminares de Obra Nueva
010.90.01 | Trazo y nivelación con equipo topográfico, | M2 | 507
estableciendo ejes de referencia y bancos de
nivel. Incluye: materiales, mano de obra,
herramienta, acarreos horizontales y/o verticales,
limpieza del área de trabajo y todo lo necesario
para su correcta ejecución. P.U.O.T.
EXCAVACIST | Excavación a cielo abierto en terreno tipo I, de | M3 | 153.78
hasta 2.50 m de profunidad, por medios manuales,
considerando corte de piedras y perfilamiento de
cajón.
010.93.02 | Relleno con sano de la región para alcanzar | M3 | 117.78
niveles. Incluye: materiales, mano de obra,
herramienta, acarreos horizontales y/o verticales,
limpieza del área de trabajo y todo lo necesario
para su correcta ejecución. P.U.O.T.
010.93.03 | Relleno con sano de la región para alcanzar | M3 | 112.79
niveles. Incluye: materiales, mano de obra,
herramienta, acarreos horizontales y/o verticales,
limpieza del área de trabajo y todo lo necesario
para su correcta ejecución. P.U.O.T.
010.97.01 | Acarreo en camión de material producto de la | M3 | 153.78
excavación y/o demolición fuera de la obra a tiro
libre autorizado por las autoridades, considerando
el llenado del camión, con medios manuales.
Incluye: materiales, mano de obra, herramienta,
acarreos horizontales y/o verticales, limpieza del
área de trabajo y todo lo necesario para su
correcta ejecución. P.U.O.T.
2.03 | Cimentación
CT1- 50X30 | Contratrabe CT-1 de 0.50X0.20 m. de concreto | M | 162.75
premezclado F'c=250 kg/cm2, T.M.A. 19 mm,
armado con 6 varillas # 4 )1/2") Y estribos # 3 a
cada 10 cm. Incluye: suministro de materiales,
acarreos , cortes, traslapes, desperdicios,
habilitado, cimbrado acabado común, descimbrado
, limpieza, mano de obra, equipo y herramienta.
D1-40X40 | Dado D-1 de 40 X 40 cm x 45 cm. de concreto | PZA | 16
premezclado F'c=250 kg/cm2, T.M.A. 19 mm,
armado con 8 varillas # 5 (5/8") y 2 estribos # 3 a
cada 10 cm. (promedio), este armado deberá tener
roscas en los extremos superiores para el anclaje
de la placa base Incluye: suministro de materiales,
acarreos , cortes, traslapes, desperdicios,
habilitado, cimbrado acabado común, descimbrado
, limpieza, mano de obra, equipo y herramienta.
ANAH-LOSA20 | Losa de cimentación de 20cm de espesor, armada | m2 | 117.78
con parrilla sencilla de No. 3 @ 20 cm en amb os
sentidos y ambos lechos, Incluye: suministro de
materiales, acarreos , cortes, traslapes,
desperdicios, habilitado, cimbrado acabado
común, descimbrado , limpieza, mano de obra,
equipo y herramienta.
ANAH-REFINF | Refuerzo en lecho inferior de losa, por medio de | M | 101.65
parilla sencilla de No. 3 @ 20 cm en ambos
sentidos a 1/4" del claro, a ejes de trabes.
Incluye: suministro de materiales, acarreos ,
cortes, traslapes, desperdicios, habilitado,
cimbrado acabado común, descimbrado , limpieza,
mano de obra, equipo y herramienta.
2.04 | Estructura
ANCL-20X20 | Placa de anclaje de acero A-36 de 0.2 x 0.2 m. de | PZA | 16
1/2" (12.7 mm) de espesor, con 4 varillas soldadas
del No. 4 y 0.40 m. de desarrollo cada una,
acabado con pintura anticorrosiva, incluye:
suministro de materiales, acarreos, corte ,
soldadura, limpieza, mano de obra, equipo y
herramienta. P.U.O.T.
ESTRUT OR | Estructura metálica perfilés OR, columnas y | kg | 1346.4
armaduras (OR 102x102x4.8 de 14.2 kg/m y OR
76x76x4.8 de 10.22 kg/m, incluye: suministro de
materiales, acarreos, cortes, trazo, habilitado,
soldadura, anclajes en elementos de concreto
como trabes, losas, y columnas, aplicación de
primer anticorrosivo M-10 de Comex o similar y
con recubrimiento de pintura electrostática color
negro mate , montaje, mano de obra, maquinaria,
equipo, herramienta y todo lo necesario para su
correcta ejecución. P.U.O.T.
DET-COLUM | Conexión Losa-columna con pernos tipo Nelson de | PZA | 16
diametro de 3/4" y largo de 4" unidos al eje interior
de la columna en 4 sentidos, colocados a 5 cm del
lecho inferior de la losa y tapa metalica de 3/16" de
espesor en la pate superior de la columna, y un
estribo de No, 3 de 20 x 40 cm, a 5 cm de
separación de la columna en los cuatro pernos.
ANAH-R1 | Dala refuerzo R-1 de 30x15 cm. de concreto | M | 81.04
hecho en obra de F'c=250 kg/cm2, acabado
aparente, armada con 5 varillas del #5 (5/8") y
estribos de varilla del #3 @ 20 cm, incluye:
materiales, acarreos, cortes, desperdicios,
traslapes, amarres, mano de obra, equipo y
herramienta. No incluye concreto y cimbra, por ser
una pieza ahogada en losa
ANAH-R2 | Dala refuerzo R-2 de 15x15 cm. de concreto | M | 73.15
hecho en obra de F'c=250 kg/cm2, acabado
aparente, armada con 4 varillas del #4 (1/2") y
estribos de varilla del #3 @ 20 cm, incluye:
materiales, acarreos, cortes, desperdicios,
traslapes, amarres, mano de obra, equipo y
herramienta. No incluye concreto y cimbra, por ser
una pieza ahogada en losa
LOSA-AZ15 | Losa de azotea 15 cm. de espesor de concreto | m2 | 106.19
premezclado F'c=250 kg/cm2, armado en lecho
inferior con varillas #3 @ 20 cm. en ambos
sentidos. Incluye: suministro de materiales,
acarreos, elevaciones , cortes, traslapes,
desperdicios, habilitado, cimbrado acabado
común, colado, vibrado, descimbrado , limpieza,
mano de obra, equipo y herramienta. P.U.O.T.
ANAH-REFSUP | Refuerzo en lecho superio de losa, por medio de | M | 81.4
parilla sencilla de No. 3 @ 20 cm en ambos
sentidos a 1/4" del claro, a ejes de trabes.
Incluye: suministro de materiales, acarreos ,
cortes, traslapes, desperdicios, habilitado,
cimbrado acabado común, descimbrado , limpieza,
mano de obra, equipo y herramienta.
2.05 | Muros y Recubrimientos
BANCA2 | Foro con bancas/escalones a base de dos muros | M | 83.5
de 40 cm de alto, a base de ladrillo solido para piso
20x10x3.80 cm color terracota mca. LADRILLERA
MECANIZADA o similar, junta aprox de 1 cm a
base de mortero cemento arena prop 1:5 despice
según plano, relleno una vez conformados los
muros, compactación por medios manuales, y
colocación de tapa para banca a base del mismo
ladrillo, asentado sobre capa de mortero 1:5,
siguiendo el deespiece general y de los muros.
Incluye: suministro de materiales, acarreos,
elevaciones, armado, cimbrado, colado, vibrado,
descimbrado, mano de obra, equipo y herramienta.
P.U.O.T.
2.06 | Pisos
001-001-003 | Huellas de concreto, en tableros promedio de 1.20 | M2 | 57.9
x 0.40 x 0.10 cm de espesor, a base de concreto
f´c=150 kg/cm² armado con malla electrosoldada 6-
6 /10-10 colado en sitio, acabado cepillado s.m.a.
entrecalle de 2" entre piezas despiece segun plano
001-001-004 | Piso a base de adocreto rectangular de 48 x 35x | M2 | 170.97
2 cm de espesor, color adobe, pieza comercial de
la región, asentado sobre cama de arena de 5 cm
de espesor, piezas de adocreto, colocadas a
hueso y baño de arena para sellar junta. Incluye
materiales mano de obra, equipo, herramienta
acarreos horizontales y/o verticales al sitio de los
trabajos, limpieza del área de trabajo durante y al
termino del concepto. P.U.O.T.
001-001-009 | Guarnición de 20x20cm a base de concreto | M | 112.02
colado en obra, acabado pulido s.m.a. Incluye
materiales mano de obra, equipo, herramienta
acarreos horizontales y/o verticales al sitio de los
trabajos, limpieza del área de trabajo durante y al
termino del concepto. P.U.O.T.
001-001-010 | Canal de riego, en dimensiones de 0.25 x 0.25, | M | 63.44
profundidad promedio, muros de 7.5 cm de
espesor y zanja abierta de 10 cm, acabado
comun, concreto f'ç=200 kg/cm2, acabado pulido,
armado de muros y losa por medio de malla
electrosoldada 6-6/10-10, el nivel del canarl
deberá conformarse conforme a las pendientes
para conectar con el rebosadero. Incluye
materiales mano de obra, equipo, herramienta
acarreos horizontales y/o verticales al sitio de los
trabajos, limpieza del área de trabajo durante y al
termino del concepto. P.U.O.T.
ALCORQUE | Alcorque para arbol existente a base de canal de | PZA | 3
riego de 0.25 x 0.25, profundidad promedio, muros
de 7.5 cm de espesor y zanja abierta de 10 cm,
acabado comun, concreto f'ç=200 kg/cm2,
acabado pulido, armado de muros y losa por medio
de malla electrosoldada 6-6/10-10, el nivel del
canarl deberá conformarse conforme a las
pendientes para conectar con el rebosadero.
Incluye materiales mano de obra, equipo,
herramienta acarreos horizontales y/o verticales al
sitio de los trabajos, limpieza del área de trabajo
durante y al termino del concepto. P.U.O.T.
2.07 | Instalación Eléctrica
ILUMINACIÓN
150.35.02 | Tubería conduit de PVC tipo pesado de 19 mm de | m | 157.9
diámetro, marca Tubo Rex o equivalente en
calidad. Incluye: materiales, mano de obra,
herramienta, equipo, desperdicios, cortes,
andamios, acarreos horizontales y/o verticales al
sitio de los trabajos, limpieza del área. P.U.O.T.
150.35.11 | Tubería conduit de PVC de 25 mm de diámetro, | m | 36.8
marca Rexolit o equivalente en calidad,
considerando guía de alambre galvanizado calibre
14. Incluye: materiales, mano de obra, herramienta,
equipo, desperdicios, cortes, andamios, acarreos
horizontales y/o verticales al sitio de los trabajos,
limpieza del área. P.U.O.T.
150.03.10 | Cable de cobre desnudo No. 8 AWG, marca | m | 81.78
Condumex o equivalente en calidad. Incluye:
materiales, mano de obra, herramienta, equipo,
desperdicios, cortes, andamios, acarreos
horizontales y/o verticales al sitio de los trabajos,
limpieza del área. P.U.O.T.
150.03.12 | Cable de cobre desnudo del No. 12 AWG, marca | m | 218.57
Condumex o equivalente en calidad. Incluye:
materiales, mano de obra, herramienta, equipo,
desperdicios, cortes, andamios, acarreos
horizontales y/o verticales al sitio de los trabajos,
limpieza del área. P.U.O.T.
150.03.34 | Cable THW-LS No.12 AWG (negro), marca | m | 237.52
Condumex o equivalente en calidad. Incluye:
materiales, mano de obra, herramienta, equipo,
desperdicios, cortes, andamios, acarreos
horizontales y/o verticales al sitio de los trabajos,
limpieza del área. P.U.O.T.
150.03.33 | Cable THW-LS No.10 AWG (negro), marca | m | 199.61
Condumex o equivalente en calidad. Incluye:
materiales, mano de obra, herramienta, equipo,
desperdicios, cortes, andamios, acarreos
horizontales y/o verticales al sitio de los trabajos,
limpieza del área. P.U.O.T.
150.03.32 | Cable THW-LS No.8 AWG (negro), marca | m | 163.56
Condumex o equivalente en calidad. Incluye:
materiales, mano de obra, herramienta, equipo,
desperdicios, cortes, andamios, acarreos
horizontales y/o verticales al sitio de los trabajos,
limpieza del área. P.U.O.T.
150.05.23 | Caja de PVC de 19 mm con tapa, marca Tubo Rex | pza | 27
o equivalente en calidad. Incluye: materiales, mano
de obra, herramienta, equipo, desperdicios,
cortes, andamios, acarreos horizontales y/o
verticales al sitio de los trabajos, limpieza del área.
P.U.O.T.
010.92.07 | Excavación de cepa a máquina de 0.00 a -2.00. | m3 | 18.28
Incluye: mano de obra, equipo y herramienta,
acarreos horizontales y/o verticales al sitio de
acopio indicado por la supervisión y fuera de la
obra a tiro libre autorizado, limpieza del área de
trabajo. P.U.O.T.
010.93.03 | Relleno con sano de la región para alcanzar | M3 | 14.62
niveles. Incluye: materiales, mano de obra,
herramienta, acarreos horizontales y/o verticales,
limpieza del área de trabajo y todo lo necesario
para su correcta ejecución. P.U.O.T.
110.10.02 | Abrazadera Omega de 19 mm de diámetro, marca | pza | 41
Clevis o equivalente en calidad, considerando pija
y taquete de fijación. Incluye: materiales, mano de
obra, herramienta, equipo, acarreos horizontales
y/o verticales al sitio de los trabajos, limpieza del
área. Según ficha técnica de construcción 110.10.
P.U.O.T.
150.6.112 | Luminaria de empotrar de 18w. 127v. con lampara | pza | 15
par 30 clave db/ef/d/010/18/n/cfoo, marca alya
losa o equivalente en calidad. Incluye materiales
mano de obra, equipo, herramientas acarreos
horizontales y/o verticales al sitio de los trabajos,
limpieza durante y al termino del concepto.
P.U.O.T.
040.30.47 | Registro de 0.40 x 0.40 x 0.50 m, de tabique de | pza | 5
barro rojo recocido, en piezas de 6 x 13 x 26 cm,
de 13 cm de ancho, asentadas con mortero
cemento arena 1:5, juntas de un 1 cm de espesor,
considerando dala de remate con chaflán de 13 x
10 cm, armado con 4 varillas del No. 3, estribos de
alambron @ 20 cm, terminado en la cara interior
con aplanado de mortero cemento arena 1:5 de 2
cm de espesor, considerando base de concreto
f'c=150 kg/cm2 de 6 cm de espesor, dren 10 cm
de diámetro, chaflan perimetral, tapa con marco y
contramarco de ángulo de fierro de 1 1/2" X 1 1/2"
y 3/16" de espesor, concreto de 6 cm de epesor,
excavación, relleno de cepas con material
producto de la excavaciòn, acarreos del material
producto de la excavación al lugar de acopio
indicado por la supervisión y fuera de la obra a tiro
libre. Incluye: Materiales, mano de obra, equipo y
herramienta, acarreos horizontales y/o verticales
al sitio de trabajo, limpieza del área de trabajo.
P.U.O.T.
POSTE7 | Poste metálico de 7m de altura fabricado en 3 | pza | 8
secciones: 6" x 3m, 4" x 2m y 3" x 2 m de diámetro
nominal, cedula 30, con base de placa de 30 cm x
30 cm x 1/2" con 4 barrenos de 1" para 4 anclas
de 3/4", agujero pasacables de 2", soldada al
cuerpo del poste. Incluye materiales mano de obra,
equipo, herramienta, acarreos horizontales y/o
verticales al sitio de los trabajos, limpieza del área
de trabajo durante y al término del concepto.
P.U.O.T.
BASLUM | Cimiento piramidal de 40 x 40 de corona, de 90 x | pza | 8
90 de base y 90 cm de altura, concreto fc 250
kg/cm2, armado con malla electrosoldada 6-6/6-6,
considerando 4 anclas metálicas de 1" de 70 cm
de largo, mas gancho de 10 cm, mas 7.5 cm con
cuerda roscada y estribos de No. 3 a cada 20 cm.
Incluye materiales mano de obra, equipo,
herramienta, acarreos horizontales y/o verticales
al sitio de los trabajos, limpieza del área de trabajo
durante y al término del concepto. P.U.O.T.
CONTACTOS
150.35.01 | Tubería conduit de PVC tipo pesado de 13 mm de | m | 20.4
diámetro, marca Tubo Rex o equivalente en
calidad. Incluye: materiales, mano de obra,
herramienta, equipo, desperdicios, cortes,
andamios, acarreos horizontales y/o verticales al
sitio de los trabajos, limpieza del área. P.U.O.T.
150.35.11 | Tubería conduit de PVC de 25 mm de diámetro, | m | 4.3
marca Rexolit o equivalente en calidad,
considerando guía de alambre galvanizado calibre
14. Incluye: materiales, mano de obra, herramienta,
equipo, desperdicios, cortes, andamios, acarreos
horizontales y/o verticales al sitio de los trabajos,
limpieza del área. P.U.O.T.
150.03.10 | Cable de cobre desnudo No. 8 AWG, marca | m | 4.43
Condumex o equivalente en calidad. Incluye:
materiales, mano de obra, herramienta, equipo,
desperdicios, cortes, andamios, acarreos
horizontales y/o verticales al sitio de los trabajos,
limpieza del área. P.U.O.T.
150.03.12 | Cable de cobre desnudo del No. 12 AWG, marca | m | 21.01
Condumex o equivalente en calidad. Incluye:
materiales, mano de obra, herramienta, equipo,
desperdicios, cortes, andamios, acarreos
horizontales y/o verticales al sitio de los trabajos,
limpieza del área. P.U.O.T.
150.03.33 | Cable THW-LS No.10 AWG (negro), marca | m | 42.02
Condumex o equivalente en calidad. Incluye:
materiales, mano de obra, herramienta, equipo,
desperdicios, cortes, andamios, acarreos
horizontales y/o verticales al sitio de los trabajos,
limpieza del área. P.U.O.T.
150.03.31 | Cable THW-LS No.6 AWG (negro), marca | m | 8.86
Condumex o equivalente en calidad. Incluye:
materiales, mano de obra, herramienta, equipo,
desperdicios, cortes, andamios, acarreos
horizontales y/o verticales al sitio de los trabajos,
limpieza del área. P.U.O.T.
110.10.02 | Abrazadera Omega de 19 mm de diámetro, marca | pza | 4
Clevis o equivalente en calidad, considerando pija
y taquete de fijación. Incluye: materiales, mano de
obra, herramienta, equipo, acarreos horizontales
y/o verticales al sitio de los trabajos, limpieza del
área. Según ficha técnica de construcción 110.10.
P.U.O.T.
150.08.33 | Caja registro serie rectangular FST-2, de 21 mm de | pza | 4
diámetro, marca Crouse Hinds Domex o
equivalente en calidad, con tapa y empaque.
Incluye: materiales, mano de obra, herramienta,
equipo, desperdicios, cortes, andamios, acarreos
horizontales y/o verticales al sitio de los trabajos,
limpieza del área. P.U.O.T.
150.11.11 | Conector conduit PVC de 19 mm de diámetro | pza | 4
pesado, marca Tubos Rex o equivalente en
calidad. Incluye: materiales, mano de obra,
herramienta, equipo, desperdicios, cortes,
cementante, andamios, acarreos horizontales y/o
verticales al sitio de los trabajos, limpieza del área.
P.U.O.T.
150.55.12 | Contacto duplex polarizado con tapa para | pza | 4
intemperie, 250v, 2p-3hilos, 20a. modelo
ms250wp, marca arrow hart o similar. duplex
h=0.40m s.n.p.t. , Incluye: materiales, mano de
obra, herramienta, equipo, andamios, montaje,
fijación, pruebas, acarreos de materiales
horizontales y verticales al sitio de los trabajos,
limpieza del área. P.U.O.T.
2.08 | Instalación de riego
IH15-060-005 | Tubo de cpvc hidráulico rd 13.5 de 16 mm de | M | 7.1
diámetro, para cementar, marca duralon
equivalente en calidad y costo. incluye: materiales,
mano de obra, flete, cementante, fijación y
pruebas, acarreos horizontales y/o verticales a
cualquier nivel, equipo de seguridad, limpieza
durante y al termino del concepto. P.U.O.T.
IH15-060-010 | Tubo de cpvc hidráulico rd 21 de 21 mm de | M | 39.41
diámetro, para cementar, marca duralon
equivalente en calidad y costo. incluye: materiales,
mano de obra, flete, cementante, fijación y
pruebas, acarreos horizontales y/o verticales a
cualquier nivel, equipo de seguridad, limpieza
durante y al termino del concepto. P.U.O.T.
IH15-015-060 | Codo de cpvc ced. 40 de 90 x 16 mm de diametro, | PZA | 7
para cementar, marca duralon equivalente en
calidad y costo. incluye: materiales, mano de obra,
flete, cementante, fijación y pruebas, acarreos
horizontales y/o verticales a cualquier nivel,
equipo de seguridad, limpieza durante y al termino
del concepto. P.U.O.T.
IH15-015-065 | Codo de cpvc ced. 40 de 90 x 21 mm de diametro, | PZA | 31
para cementar, marca duralon equivalente en
calidad y costo. incluye: materiales, mano de obra,
flete, cementante, fijación y pruebas, acarreos
horizontales y/o verticales a cualquier nivel,
equipo de seguridad, limpieza durante y al termino
del concepto. P.U.O.T.
IH15-020-040 | Tee de cpvc ced. 40 de 16 mm de diametro, para | PZA | 38
cementar, marca duralon equivalente en calidad y
costo. incluye: materiales, mano de obra, flete,
cementante, fijación y pruebas, acarreos
horizontales y/o verticales a cualquier nivel,
equipo de seguridad, limpieza durante y al termino
del concepto. P.U.O.T.
IH15-030-050 | Cople de cpvc ced. 40 de 16 mm de diametro, | PZA | 4
para cementar, marca duralon equivalente en
calidad y costo. incluye: materiales, mano de obra,
flete, cementante, fijación y pruebas, acarreos
horizontales y/o verticales a cualquier nivel,
equipo de seguridad, limpieza durante y al termino
del concepto. P.U.O.T.
IH13-051-005 | Manguera por goteo, serie xfd, modelo xfd0612, | PZA | 116.67
marca rain bird equivalente en calidad y costo.
incluye: materiales, mano de obra, herramienta,
trazo, alineación, nivelación, pruebas, acarreos
horizontales y/o verticales a cualquier nivel,
equipo de seguridad, limpieza durante y al termino
del concepto. P.U.O.T.
IH13-051-010 | Cabezal de goteo, serie xfd, modelo xqf7518100, | PZA | 83
marca rain bird equivalente en calidad y costo.
incluye: materiales, mano de obra, herramienta,
trazo, alineación, nivelación, pruebas, acarreos
horizontales y/o verticales a cualquier nivel,
equipo de seguridad, limpieza durante y al termino
del concepto. P.U.O.T.
IH13-115-010 | Kit de control de zona xcz-100-prb-com, marca | PZA | 1
rain bird equivalente en calidad y costo. incluye:
materiales, mano de obra, herramienta, trazo,
alineación, nivelación, acarreos horizontales y/o
verticales a cualquier nivel, equipo de seguridad,
limpieza durante y al termino del concepto. P.U.O.T.
IH13-120-005 | Caja registro, modelo vb-6rnd, marca rain bird | PZA | 18
equivalente en calidad y costo. incluye: materiales,
mano de obra, herramienta, trazo, alineación,
nivelación, acarreos horizontales y/o verticales a
cualquier nivel, equipo de seguridad, limpieza
durante y al termino del concepto. P.U.O.T.
IH13-120-010 | Mini caja de válvula estandar, marca rain bird | PZA | 11
equivalente en calidad y costo. incluye: materiales,
mano de obra, herramienta, trazo, alineación,
nivelación, acarreos horizontales y/o verticales a
cualquier nivel, equipo de seguridad, limpieza
durante y al termino del concepto. P.U.O.T.
IH13-120-015 | Caja registro, modelo vb-7rnd, marca rain bird | PZA | 3
equivalente en calidad y costo. incluye: materiales,
mano de obra, herramienta, trazo, alineación,
nivelación, acarreos horizontales y/o verticales a
cualquier nivel, equipo de seguridad, limpieza
durante y al termino del concepto. P.U.O.T.
2.09 | Mobiliario sobre diseño
MOB-02 | BANCA DE 1.40x0.45x0.45 INCLUYE PLANTILLA | PZA | 8
DE DESPLANTE DE CONCRETO F'C=100KG/CM2
ARMADA MALLA ELECTROSOLDADA 66-1010,
MURETES LATERALES DE TABIQUE ROJO
RECOCIDO 7X14X28 PEGUE A SOGA CON
MORTERO CEMENTO ARENA PROP 1:5 JUNTA DE
MORTERO CEMENTO ARENA PROP 1:5 ESPESOR
NO MAYOR A 2 CM A ALCANZAR ALTURA FINAL
INDICADA EN DIBUJO, LOSA DE 5 CM DE
ESPESOR A BASE DE CONCRETO F'C=150KG/CM2
ARMADA CON MALLA ELECTROSOLDADA 66-
1010 ACABADO COMÚN. ACABADO PULIDO A
IGUALAR TERMINADO DE ELEMENTOS DE
CONCRETO EN TEXTURA Y COLOR, ESPESOR
MAXIMO DE 1 CM A BASE DE MORTERO
CEMENTO ARENA APLICADO SOBRE CARA
EXTERIOR DE TABIQUE Y PLANTILLA DE
DESPLANTE.RELLENO A BASE DE MATERIAL
PRODUCTO DE EXCAVACIÓN SIN RESIDUOS
ORGANICOS
2.10 | Paleta Vegetal
230.08.23 | Encino.(Quercus obtusata) con una dimension de | PZA | 1
3 a 3.5 m de altura con un diametro de tronco de
0.5 m. plantado en tierra mezclada compuesta de
la siguiente proporcion 2/3de suelo del sitio y 1/3
de composta,considerando la siembra, y riego
durante un mes o hasta su arraigo.Incluye: planta,
material, mano de obra, herramienta, acarreos
horizontales y verticales al sitio, la siembra,y
limpieza del area de plantaciòn. P.U.O.T.
230.04.41 | Huizache (acacia farnesiana) plantada en tierra | PZA | 2
mezclada compuesta de la siguiente proporcion
2/3 de tierra del sitio y 1/3 de
composta,considerando la siembra, y riego
durante un mes o hasta su arraigo.Incluye: planta,
material, mano de obra, herramienta, acarreos
horizontales y verticales al sitio, la siembra,y
limpieza del area de plantaciòn.Según ficha
técnica de construcción: 230.04.
230.08.234 | Subministro y colocación de PALO VERDE | PZA | 2
cercidium preacox h=1.80 m y d=5.0 m. Incluye:
mano de obra, equipo y herramienta, acarreos
horizontales y/o verticales al sitio de acopio
indicado por la supervisión, limpieza del área de
trabajo. P.U.O.T.
230.08.02 | Tabachin.(Caesalpinia pulcherrima).con una | PZA | 1
dimension de 1 a 1.5m de altura con un diametro
de tronco de 0.40 m. plantado en tierra mezclada
compuesta de la siguiente proporcion 2/3 de tierra
del sitio y 1/3 de composta,considerando la
siembra, y riego durante un mes o hasta su
arraigo.Incluye: planta, material, mano de obra,
herramienta, acarreos horizontales y verticales al
sitio, la siembra,y limpieza del area de
plantaciòn.Según ficha técnica de construcción:
230.08. P.U.O.T.
230.04.30 | Rosa Laurel, con una dimension de 2m de altura | PZA | 8
con un diametro de follaje de 0.60 m. plantada en
tierra mezclada compuesta de la siguiente
proporcion 2/3 de tierra del sitio y 1/3 de
composta,,considerando la siembra, y riego
durante un mes o hasta su arraigo.Incluye: planta,
material, mano de obra, herramienta, acarreos
horizontales y verticales al sitio, la siembra,y
limpieza del area de plantaciòn. P.U.O.T.
010.93.112 | Tierra preparado para recibir jardinería en | PZA | 6.3
proporciones de 60% tierra vegetal y 40% tierra
de hoja. Incluye: humedecido del material, pruebas
de compactación, materiales, mano de obra,
equipo y herramienta, acarreos horizontales y/o
verticales al sitio de acopio indicado por la
supervisión, limpieza del área de trabajo. P.U.O.T.
2.11 | Limpiezas
LIM-01 | Aplicación de limpiezas finales de obra, | M2 | 507
considerando todo el equipo necesario para
entrega final de obra. Incluye: materiales, mano de
obra, equipo y herramienta, desperdicios, cortes,
montaje, acarreos de los materiales al sitios de los
trabajos, limpieza del área de trabajo. P.U.O.T.
3 | ZONA 03
3.01 | Preliminares antes de la obra
RETABANC | Retiro de banca prefabricada con recuperación a | PZA | 5
favor de la dependencia, piezas removibles por
dos personas. Incluye: materiales, mano de obra,
herramienta, acarreos horizontales y/o verticales,
limpieza del área de trabajo y todo lo necesario
para su correcta ejecución. P.U.O.T.
010.76.25 | Demolición de banquetas, tapas y camellones de 8 | M2 | 88.4
cm. a 12 cm. de espesor promedio, de concreto
armado, con medios mecánicos, considerando la
demolición de guarniciones. Incluye: mano de obra,
herramienta, acarreos horizontales y/o verticales
al sitio de acopio indicado por la supervisión y
retiro fuera de la obra a tiro libre, limpieza del área
de trabajo. P.U.O.T.
010.97.01 | Acarreo en camión de material producto de la | M3 | 10.61
excavación y/o demolición fuera de la obra a tiro
libre autorizado por las autoridades, considerando
el llenado del camión, con medios manuales.
Incluye: materiales, mano de obra, herramienta,
acarreos horizontales y/o verticales, limpieza del
área de trabajo y todo lo necesario para su
correcta ejecución. P.U.O.T.
3.02 | Preliminares de Obra Nueva
010.90.01 | Trazo y nivelación con equipo topográfico, | M2 | 349.42
estableciendo ejes de referencia y bancos de
nivel. Incluye: materiales, mano de obra,
herramienta, acarreos horizontales y/o verticales,
limpieza del área de trabajo y todo lo necesario
para su correcta ejecución. P.U.O.T.
EXCAVACIST | Excavación a cielo abierto en terreno tipo I, de | M3 | 164.77
OPUS 2000
hasta 2.50 m de profunidad, por medios manuales,
considerando corte de piedras y perfilamiento de
cajón.
010.93.02 | Relleno con sano de la región para alcanzar | M3 | 47.84
niveles. Incluye: materiales, mano de obra,
herramienta, acarreos horizontales y/o verticales,
limpieza del área de trabajo y todo lo necesario
para su correcta ejecución. P.U.O.T.
010.93.03 | Relleno con sano de la región para alcanzar | M3 | 73.55
niveles. Incluye: materiales, mano de obra,
herramienta, acarreos horizontales y/o verticales,
limpieza del área de trabajo y todo lo necesario
para su correcta ejecución. P.U.O.T.
010.97.01 | Acarreo en camión de material producto de la | M3 | 99.98
excavación y/o demolición fuera de la obra a tiro
libre autorizado por las autoridades, considerando
el llenado del camión, con medios manuales.
Incluye: materiales, mano de obra, herramienta,
acarreos horizontales y/o verticales, limpieza del
área de trabajo y todo lo necesario para su
correcta ejecución. P.U.O.T.
3.03 | Cimentación
ANAH-D-1 | Dado D1 de 0.85x0.35 m x 45 cm de alto. de | pza | 8
concreto premezclado F'c=250 kg/cm2, armado
con 4 varillas del No. 6, 4 varillas del No. 5 y
estribos # 3 @ 0.2 m, más dos grapas del #3 @
0.2 m. Este armado deberá coincidir con el armado
de la columna, y seguir dimensiones y gometria.
Incluye: suministro de materiales, acarreos,
cortes, traslapes, desperdicios, habilitado,
cimbrado acabado común, colado, vibrado,
descimbrado, mano de obra, equipo y herramienta.
CTBCDE- 45X20 | Contratrabe de 0.45X0.20 m x 4,00 m. de concreto | pza | 4
premezclado F'c=250 kg/cm2, T.M.A. 19 mm,
armado con 5 varillas # 4, 2 varillas # 3 , estribos #
3 a cada 15 cm., Incluye: suministro de materiales,
acarreos , cortes, traslapes, desperdicios,
habilitado, cimbrado acabado común, descimbrado
, limpieza, mano de obra, equipo y herramienta.
CT1-2- 45X20 | Contratrabe de 0.45X0.20 m x 12,00 m. de | pza | 2
concreto premezclado F'c=250 kg/cm2, T.M.A. 19
mm, armado con 5 varillas # 4, 2 varillas # 3 , 40
estribos de No. 3 @ 10 cm y el resto de la pieza
con estribos # 3 a cada 15 cm., Incluye: suministro
de materiales, acarreos , cortes, traslapes,
desperdicios, habilitado, cimbrado acabado
común, descimbrado , limpieza, mano de obra,
equipo y herramienta.
ANAH-LOSA15 | Losa de cimentación de 15cm de espesor, armada | M2 | 27.18
con doble parrilla de No. 3 @ 20 cm en amb os
sentidos y ambos lechos, Incluye: suministro de
materiales, acarreos , cortes, traslapes,
desperdicios, habilitado, cimbrado acabado
común, descimbrado , limpieza, mano de obra,
equipo y herramienta.
ANAH-REFINF | Refuerzo en lecho inferior de losa, por medio de | M | 40
parilla sencilla de No. 3 @ 20 cm en ambos
sentidos a 1/4" del claro, a ejes de trabes.
Incluye: suministro de materiales, acarreos ,
cortes, traslapes, desperdicios, habilitado,
cimbrado acabado común, descimbrado , limpieza,
mano de obra, equipo y herramienta.
REF ARBOL | Refuerzo a base de 8 varillas de No. 4 de 1.20 m | PZA | 1
de largo, colocadas en esquinas de perforación
de losa, considerando colocación antes del
colado, Incluye: suministro de materiales, acarreos
, cortes, traslapes, desperdicios, habilitado,
cimbrado acabado común, descimbrado , limpieza,
mano de obra, equipo y herramienta. P.U.O.T.
3.04 | Estructura
ANAH-C1 | Columna C1 de 25x70 cm. de concreto de F'c=250 | M | 36.8
kg/cm2, acabado aparente, armado con 4 varillas
del No. 6 (3/4"), 4 varillas del No. 5 (3/8")y estribo
de de varilla del No. 3 (3/8") @ 20 cm y 2 grapa de
No. 3 @ 20 cm. incluye: suministro de materiales,
acarreos, elevaciones, armado, cimbrado, colado,
vibrado, descimbrado, mano de obra, equipo y
herramienta.
ANAHU-NERV | Nervadura N1 de 35x10 cm. de concreto de | M | 87.1
F'c=250 kg/cm2, acabado aparente, armada con 4
varillas del No. 3 (3/8") y estribos de varilla del No.
3 @ 20 cm. incluye: suministro materiales,
acarreos, cortes, desperdicios, traslapes,
amarres, cimbrado, coldado, descimbrado, mano
de obra, equipo y herramienta.
TRA35X20X400 | Trabe de 35 cm x 20cm x 4,00 m, de concreto de | PZA | 4
F'c=250 kg/cm2, acabado aparente, armado con 4
varillas del No. 4 (1/2"), 2 varillas del No. 3 (3/8"),
20 estribos de No. 3 @ 20 cm y resto de la pieza
con estribos de varilla del No. 3 (3/8") @ 20 cm. al
centro y @ 10 cm. en los extremos. Incluye:
suministro de materiales, acarreos, elevaciones,
armado, cimbrado, colado, vibrado, descimbrado,
mano de obra, equipo y herramienta. P.U.O.T.
TRA40X20X1200 | Trabe de 40 cm x 20cm x 12,00 m, de concreto de | PZA | 2
F'c=250 kg/cm2, acabado aparente, armado con 4
varillas del No. 4 (1/2"), 30 estribos de No. 3 @ 10
cm en ejes, de acuerdo a lo indicado en proyecto
y resto de la pieza con estribos de varilla del No. 3
(3/8") @ 20 cm. al centro y @ 10 cm. en los
extremos. Incluye: suministro de materiales,
acarreos, elevaciones, armado, cimbrado, colado,
vibrado, descimbrado, mano de obra, equipo y
herramienta. P.U.O.T.
3.05 | Muros y Recubrimientos
BANCA | Banca sobre plancha de concreto de 10 de de | M | 10.8
espesor, armada con malla electrosoldada 6-6/10-
10, cimbra perdida en cara inferior y en bordes
acabado comun para recibir acabdo final, sobre
muros de block gris de 15 cm de espesor, con
pieza de 15x20x40 cm, asentado con mortero
cemento arena prop. 1:4, de 1cm de espesor, con
castillos ahogados con varilla de No. 3 @ 60 cm,
con concreto f'c=150 kg/cm2. Incluye: suministro
de materiales, acarreos, elevaciones, armado,
cimbrado, colado, vibrado, descimbrado, mano de
obra, equipo y herramienta. P.U.O.T.
10501-313 | Muro de block gris de 40 cm de espesor, con | M2 | 7.92
pieza de 15x20x40 cm, asentado con mortero
cemento arena prop. 1:4, de 1cm de espesor, con
castillos ahogados con varilla de No. 3 @ 60 cm,
con concreto f'c=150 kg/cm2. Incluye: suministro
de materiales, acarreos, elevaciones, armado,
cimbrado, colado, vibrado, descimbrado, mano de
obra, equipo y herramienta. P.U.O.T.
APLABEI | Aplanado de 1.5 cm, de espesor, en muros con | M2 | 109.12
mortero pigmentado, prop. 1:4 y pigmento para
concreto amarillo oxido a razon de 3 kg por cada
bulto de kg de cemento, aplicación conforme a
recomendación del fabricante, acabado pulido,
curado con lechada de agua y pingmento de
concreto, no aplicado a presión, suavizado con
esponja para repellar. Incluye: suministro de
materiales, acarreos, elevaciones, armado,
cimbrado, colado, vibrado, descimbrado, mano de
obra, equipo y herramienta. P.U.O.T.
3.06 | Pisos
001-001-003 | Huellas de concreto, en tableros promedio de 1.20 | M2 | 47.06
x 0.40 x 0.10 cm de espesor, a base de concreto
f´c=150 kg/cm² armado con malla electrosoldada 6-
6 /10-10 colado en sitio, acabado cepillado s.m.a.
entrecalle de 2" entre piezas despiece segun plano
001-001-005 | Acabado capa cubre piso tipo mulch espesor min. | M2 | 150.72
15 cm, compuesto de madera reciclada, natural y
sin colorante, s.m.a. incluye capa de dren a base
de tezontle y geotextil instalación y preparaciones
sobre recomendaciones de proveedor . Incluye
materiales mano de obra, equipo, herramienta
acarreos horizontales y/o verticales al sitio de los
trabajos, limpieza del área de trabajo durante y al
termino del concepto. P.U.O.T.
001-001-006 | Árena silica inherte, en capas de 30 cm, incluye | M2 | 20.6
capa de dren a base de tezontle y geotextil
instalación y preparaciones sobre
recomendaciones de proveedor. Incluye
materiales mano de obra, equipo, herramienta
acarreos horizontales y/o verticales al sitio de los
trabajos, limpieza del área de trabajo durante y al
termino del concepto. P.U.O.T.
001-001-009 | Guarnición de 20x20cm a base de concreto | M | 57.6
colado en obra, acabado pulido s.m.a. Incluye
materiales mano de obra, equipo, herramienta
acarreos horizontales y/o verticales al sitio de los
trabajos, limpieza del área de trabajo durante y al
termino del concepto. P.U.O.T.
001-001-010 | Canal de riego, en dimensiones de 0.25 x 0.25, | M | 2.93
profundidad promedio, muros de 7.5 cm de
espesor y zanja abierta de 10 cm, acabado
comun, concreto f'ç=200 kg/cm2, acabado pulido,
armado de muros y losa por medio de malla
electrosoldada 6-6/10-10, el nivel del canarl
deberá conformarse conforme a las pendientes
para conectar con el rebosadero. Incluye
materiales mano de obra, equipo, herramienta
acarreos horizontales y/o verticales al sitio de los
trabajos, limpieza del área de trabajo durante y al
termino del concepto. P.U.O.T.
ALCORQUE | Alcorque para arbol existente a base de canal de | PZA | 1
riego de 0.25 x 0.25, profundidad promedio, muros
de 7.5 cm de espesor y zanja abierta de 10 cm,
acabado comun, concreto f'ç=200 kg/cm2,
acabado pulido, armado de muros y losa por medio
de malla electrosoldada 6-6/10-10, el nivel del
canarl deberá conformarse conforme a las
pendientes para conectar con el rebosadero.
Incluye materiales mano de obra, equipo,
herramienta acarreos horizontales y/o verticales al
sitio de los trabajos, limpieza del área de trabajo
durante y al termino del concepto. P.U.O.T.
3.07 | Herrería, cancelerías y Carpinterías
001-001-033 | Barandal con una altura promedio de 45 cm, a | M | 53.85
base de tubular de 1,1/2" con postes verticales
del mismo tubular modulados a cada 3.50 m
promedio, de acuerdo a diseño. incluye materiales
mano de obra, equipo, herramienta, acarreos
horizontales y/o verticales al sitio de los trabajos.
3.08 | Instalación Eléctrica
ILUMINACIÓN
150.35.02 | Tubería conduit de PVC tipo pesado de 19 mm de | m | 113.8
diámetro, marca Tubo Rex o equivalente en
calidad. Incluye: materiales, mano de obra,
herramienta, equipo, desperdicios, cortes,
andamios, acarreos horizontales y/o verticales al
sitio de los trabajos, limpieza del área. P.U.O.T.
150.35.11 | Tubería conduit de PVC de 25 mm de diámetro, | m | 14.77
marca Rexolit o equivalente en calidad,
considerando guía de alambre galvanizado calibre
14. Incluye: materiales, mano de obra, herramienta,
equipo, desperdicios, cortes, andamios, acarreos
horizontales y/o verticales al sitio de los trabajos,
limpieza del área. P.U.O.T.
150.35.04 | Tubería conduit de PVC tipo pesado de 32 mm de | m | 20
diámetro, marca Tubo Rex o equivalente en
calidad. Incluye: materiales, mano de obra,
herramienta, equipo, desperdicios, cortes,
andamios, acarreos horizontales y/o verticales al
sitio de los trabajos, limpieza del área. P.U.O.T.
150.35.13 | Tubería conduit de PVC de 51 mm de diámetro, | m | 30.9
marca Rexolit o equivalente en calidad,
considerando guía de alambre galvanizado calibre
14. Incluye: materiales, mano de obra, herramienta,
equipo, desperdicios, cortes, andamios, acarreos
horizontales y/o verticales al sitio de los trabajos,
limpieza del área. P.U.O.T.
150.03.12 | Cable de cobre desnudo del No. 12 AWG, marca | m | 173.95
Condumex o equivalente en calidad. Incluye:
materiales, mano de obra, herramienta, equipo,
desperdicios, cortes, andamios, acarreos
horizontales y/o verticales al sitio de los trabajos,
limpieza del área. P.U.O.T.
150.03.11 | Cable de cobre desnudo No. 10 AWG, marca | m | 57.5
Condumex o equivalente en calidad. Incluye:
materiales, mano de obra, herramienta, equipo,
desperdicios, cortes, andamios, acarreos
horizontales y/o verticales al sitio de los trabajos,
limpieza del área. P.U.O.T.
150.03.34 | Cable THW-LS No.12 AWG (negro), marca | m | 238.45
Condumex o equivalente en calidad. Incluye:
materiales, mano de obra, herramienta, equipo,
desperdicios, cortes, andamios, acarreos
horizontales y/o verticales al sitio de los trabajos,
limpieza del área. P.U.O.T.
150.03.33 | Cable THW-LS No.10 AWG (negro), marca | m | 109.68
Condumex o equivalente en calidad. Incluye:
materiales, mano de obra, herramienta, equipo,
desperdicios, cortes, andamios, acarreos
horizontales y/o verticales al sitio de los trabajos,
limpieza del área. P.U.O.T.
150.03.32 | Cable THW-LS No.8 AWG (negro), marca | m | 286.95
Condumex o equivalente en calidad. Incluye:
materiales, mano de obra, herramienta, equipo,
desperdicios, cortes, andamios, acarreos
horizontales y/o verticales al sitio de los trabajos,
limpieza del área. P.U.O.T.
150.05.23 | Caja de PVC de 19 mm con tapa, marca Tubo Rex | pza | 24
o equivalente en calidad. Incluye: materiales, mano
de obra, herramienta, equipo, desperdicios,
cortes, andamios, acarreos horizontales y/o
verticales al sitio de los trabajos, limpieza del área.
P.U.O.T.
010.92.07 | Excavación de cepa a máquina de 0.00 a -2.00. | m3 | 11.66
Incluye: mano de obra, equipo y herramienta,
acarreos horizontales y/o verticales al sitio de
acopio indicado por la supervisión y fuera de la
obra a tiro libre autorizado, limpieza del área de
trabajo. P.U.O.T.
010.93.03 | Relleno con sano de la región para alcanzar | M3 | 9.53
niveles. Incluye: materiales, mano de obra,
herramienta, acarreos horizontales y/o verticales,
limpieza del área de trabajo y todo lo necesario
para su correcta ejecución. P.U.O.T.
110.10.02 | Abrazadera Omega de 19 mm de diámetro, marca | pza | 23
Clevis o equivalente en calidad, considerando pija
y taquete de fijación. Incluye: materiales, mano de
obra, herramienta, equipo, acarreos horizontales
y/o verticales al sitio de los trabajos, limpieza del
área. Según ficha técnica de construcción 110.10.
P.U.O.T.
150.63.111 | Luminaria led arbotante exterior de 35w. 100- | pza | 16
277v, 50/60hz. tipx o wallpack codigo du 6810 n
bn a marca Costrulita o equivalente en calidad.
Incluye materiales mano de obra, equipo,
herramientas acarreos horizontales y/o verticales
al sitio de los trabajos, limpieza durante y al
termino del concepto. P.U.O.T.
150.63.114 | Luminarias led de 75w. 120-277v. 50-60hz. con | pza | 6
fotocelda integrada cada una, para fijarse en
poste de 7.00 m. de altura, se fijara una luminaria
a 7.00m. y otra a 5.00 m. de altura
040.30.47 | Registro de 0.40 x 0.40 x 0.50 m, de tabique de | pza | 4
barro rojo recocido, en piezas de 6 x 13 x 26 cm,
de 13 cm de ancho, asentadas con mortero
cemento arena 1:5, juntas de un 1 cm de espesor,
considerando dala de remate con chaflán de 13 x
10 cm, armado con 4 varillas del No. 3, estribos de
alambron @ 20 cm, terminado en la cara interior
con aplanado de mortero cemento arena 1:5 de 2
cm de espesor, considerando base de concreto
f'c=150 kg/cm2 de 6 cm de espesor, dren 10 cm
de diámetro, chaflan perimetral, tapa con marco y
contramarco de ángulo de fierro de 1 1/2" X 1 1/2"
y 3/16" de espesor, concreto de 6 cm de epesor,
excavación, relleno de cepas con material
producto de la excavaciòn, acarreos del material
producto de la excavación al lugar de acopio
indicado por la supervisión y fuera de la obra a tiro
libre. Incluye: Materiales, mano de obra, equipo y
herramienta, acarreos horizontales y/o verticales
al sitio de trabajo, limpieza del área de trabajo.
P.U.O.T.
POSTE7 | Poste metálico de 7m de altura fabricado en 3 | pza | 6
secciones: 6" x 3m, 4" x 2m y 3" x 2 m de diámetro
nominal, cedula 30, con base de placa de 30 cm x
30 cm x 1/2" con 4 barrenos de 1" para 4 anclas
de 3/4", agujero pasacables de 2", soldada al
cuerpo del poste. Incluye materiales mano de obra,
equipo, herramienta, acarreos horizontales y/o
verticales al sitio de los trabajos, limpieza del área
de trabajo durante y al término del concepto.
P.U.O.T.
BASLUM | Cimiento piramidal de 40 x 40 de corona, de 90 x | pza | 6
90 de base y 90 cm de altura, concreto fc 250
kg/cm2, armado con malla electrosoldada 6-6/6-6,
considerando 4 anclas metálicas de 1" de 70 cm
de largo, mas gancho de 10 cm, mas 7.5 cm con
cuerda roscada y estribos de No. 3 a cada 20 cm.
Incluye materiales mano de obra, equipo,
herramienta, acarreos horizontales y/o verticales
al sitio de los trabajos, limpieza del área de trabajo
durante y al término del concepto. P.U.O.T.
3.09 | Instalación de riego
IH15-060-005 | Tubo de cpvc hidráulico rd 13.5 de 16 mm de | M | 5.15
diámetro, para cementar, marca duralon
equivalente en calidad y costo. incluye: materiales,
mano de obra, flete, cementante, fijación y
pruebas, acarreos horizontales y/o verticales a
cualquier nivel, equipo de seguridad, limpieza
durante y al termino del concepto. P.U.O.T.
IH15-060-010 | Tubo de cpvc hidráulico rd 21 de 21 mm de | M | 13.65
diámetro, para cementar, marca duralon
equivalente en calidad y costo. incluye: materiales,
mano de obra, flete, cementante, fijación y
pruebas, acarreos horizontales y/o verticales a
cualquier nivel, equipo de seguridad, limpieza
durante y al termino del concepto. P.U.O.T.
IH15-015-060 | Codo de cpvc ced. 40 de 90 x 16 mm de diametro, | PZA | 5
para cementar, marca duralon equivalente en
calidad y costo. incluye: materiales, mano de obra,
flete, cementante, fijación y pruebas, acarreos
horizontales y/o verticales a cualquier nivel,
equipo de seguridad, limpieza durante y al termino
del concepto. P.U.O.T.
IH15-015-065 | Codo de cpvc ced. 40 de 90 x 21 mm de diametro, | PZA | 9
para cementar, marca duralon equivalente en
calidad y costo. incluye: materiales, mano de obra,
flete, cementante, fijación y pruebas, acarreos
horizontales y/o verticales a cualquier nivel,
equipo de seguridad, limpieza durante y al termino
del concepto. P.U.O.T.
IH15-020-040 | Tee de cpvc ced. 40 de 16 mm de diametro, para | PZA | 6
cementar, marca duralon equivalente en calidad y
costo. incluye: materiales, mano de obra, flete,
cementante, fijación y pruebas, acarreos
horizontales y/o verticales a cualquier nivel,
equipo de seguridad, limpieza durante y al termino
del concepto. P.U.O.T.
IH15-030-050 | Cople de cpvc ced. 40 de 16 mm de diametro, | PZA | 2
para cementar, marca duralon equivalente en
calidad y costo. incluye: materiales, mano de obra,
flete, cementante, fijación y pruebas, acarreos
horizontales y/o verticales a cualquier nivel,
equipo de seguridad, limpieza durante y al termino
del concepto. P.U.O.T.
IH13-051-005 | Manguera por goteo, serie xfd, modelo xfd0612, | PZA | 5
marca rain bird equivalente en calidad y costo.
incluye: materiales, mano de obra, herramienta,
trazo, alineación, nivelación, pruebas, acarreos
horizontales y/o verticales a cualquier nivel,
equipo de seguridad, limpieza durante y al termino
del concepto. P.U.O.T.
IH13-051-010 | Cabezal de goteo, serie xfd, modelo xqf7518100, | PZA | 5
marca rain bird equivalente en calidad y costo.
incluye: materiales, mano de obra, herramienta,
trazo, alineación, nivelación, pruebas, acarreos
horizontales y/o verticales a cualquier nivel,
equipo de seguridad, limpieza durante y al termino
del concepto. P.U.O.T.
IH13-115-010 | Kit de control de zona xcz-100-prb-com, marca | PZA | 5
rain bird equivalente en calidad y costo. incluye:
materiales, mano de obra, herramienta, trazo,
alineación, nivelación, acarreos horizontales y/o
verticales a cualquier nivel, equipo de seguridad,
limpieza durante y al termino del concepto. P.U.O.T.
IH13-120-005 | Caja registro, modelo vb-6rnd, marca rain bird | PZA | 1
equivalente en calidad y costo. incluye: materiales,
mano de obra, herramienta, trazo, alineación,
nivelación, acarreos horizontales y/o verticales a
cualquier nivel, equipo de seguridad, limpieza
durante y al termino del concepto. P.U.O.T.
IH13-120-010 | Mini caja de válvula estandar, marca rain bird | PZA | 1
equivalente en calidad y costo. incluye: materiales,
mano de obra, herramienta, trazo, alineación,
nivelación, acarreos horizontales y/o verticales a
cualquier nivel, equipo de seguridad, limpieza
durante y al termino del concepto. P.U.O.T.
IH13-120-015 | Caja registro, modelo vb-7rnd, marca rain bird | PZA | 1
equivalente en calidad y costo. incluye: materiales,
mano de obra, herramienta, trazo, alineación,
nivelación, acarreos horizontales y/o verticales a
cualquier nivel, equipo de seguridad, limpieza
durante y al termino del concepto. P.U.O.T.
3.10 | Mobiliario hecho en obra
MESA | Construcción de mesa a base de plancha de | PZA | 4
concreto de 10 cm de espesor de 70x70,
ancladas a columna por medio de 5 varillas de No.
3 a lo largo de la planta, concreto f'c=150 kg/cm2,
con cimbra de acabado común, acabado pulido
con pulidor de mano.
MOB-05 | JUEGO DE RESBALADILLA, SEGÚN PLANOS, | PZA | 1
INCLUYE PLANTILLA DE DESPLANTE DE
CONCRETO F'C=100KG/CM2 ARMADA MALLA
ELECTROSOLDADA 66-1010, MURETES
LATERALES DE TABIQUE ROJO RECOCIDO
7X14X28 PEGUE A SOGA CON MORTERO
CEMENTO ARENA PROP 1:5 JUNTA DE MORTERO
CEMENTO ARENA PROP 1:5 ESPESOR NO MAYOR
A 2 CM A ALCANZAR ALTURA FINAL INDICADA
EN DIBUJO, LOSA DE 5 CM DE ESPESOR A BASE
DE CONCRETO F'C=150KG/CM2 ARMADA CON
MALLA ELECTROSOLDADA 66-1010 ACABADO
COMÚN. ACABADO PULIDO A IGUALAR
TERMINADO DE ELEMENTOS DE CONCRETO EN
TEXTURA Y COLOR, ESPESOR MAXIMO DE 1 CM
A BASE DE MORTERO CEMENTO ARENA
APLICADO SOBRE CARA EXTERIOR DE TABIQUE
Y PLANTILLA DE DESPLANTE.RELLENO A BASE
DE MATERIAL PRODUCTO DE EXCAVACIÓN SIN
RESIDUOS ORGANICOS
MOB-06 | MURO DE 2.00x2.00 mt A BASE DE TABIQUE | PZA | 1
ROJO RECOCIDO 7X14X28 PEGUE A TIZON CON
MORTERO CEMENTO ARENA PROP 1:5 JUNTA DE
MORTERO CEMENTO ARENA PROP 1:5 ESPESOR
NO MAYOR A 2 CM A ALCANZAR ALTURA FINAL
INDICADA EN DIBUJO CON "PERFORACIÓN" DE
1.20 A CENTRO. CASTILLOS LATERALES DE
15X30 cm A BASE DE CONCRETO ARMADOS
SEGÚN CALCULOS ESTRUCTURALES.
CIMENTACIÓN TIPO ZAPATA CORRIDA O
INDICADA SEGÚN CALCULOS ESTRUCTURALES.
ACABADO TIPO PULIDO COMÚN A BASE DE
MORTERO CEMENTO ARENA ESPESOR MAXIMO
DE 1 CM
MOB-07 | JUEGO COMPUESTO A BASE DE MURETES DE | PZA | 1
TABIQUE-MODULO 01 1.00 x0.30 X 0.10 m (3
MODULOS X JUEGO) A BASE DE TABIQUE ROJO
RECOCIDO 7X14X28 PEGUE A TIZON A BASE DE
MORTERO CEMENTO ARENA PROP 1:5 JUNTAS
NO MAYORES A 2 CM A BASE DE MORTERO
CEMENTO ARENA PROP 1:5 ACABADO TIPO
PULIDO COMÚN A BASE DE MORTERO CEMENTO
ARENA ESPESOR MAXIMO DE 1 CM. INCLUYE
PLANTILLA DE DESPLANTE DE CONCRETO
F'C=100KG/CM2 ARMADA MALLA
ELECTROSOLDADA 66-1010 -MODULO 02 1.00
x0.30 X 0.17 m (3 MODULOS X JUEGO) A BASE
DE TABIQUE ROJO RECOCIDO 7X14X28 PEGUE A
TIZON A BASE DE MORTERO CEMENTO ARENA
PROP 1:5 JUNTAS NO MAYORES A 2 CM A BASE
DE MORTERO CEMENTO ARENA PROP 1:5
ACABADO TIPO PULIDO COMÚN A BASE DE
MORTERO CEMENTO ARENA ESPESOR MAXIMO
DE 1 CM. INCLUYE PLANTILLA DE DESPLANTE DE
CONCRETO F'C=100KG/CM2 ARMADA MALLA
ELECTROSOLDADA 66-1010-MODULO 03 1.00
x0.30 X 0.25 m (1 MODULOS X JUEGO) A BASE
DE TABIQUE ROJO RECOCIDO 7X14X28 PEGUE A
TIZON A BASE DE MORTERO CEMENTO ARENA
PROP 1:5 JUNTAS NO MAYORES A 2 CM A BASE
DE MORTERO CEMENTO ARENA PROP 1:5
ACABADO TIPO PULIDO COMÚN A BASE DE
MORTERO CEMENTO ARENA ESPESOR MAXIMO
DE 1 CM. INCLUYE PLANTILLA DE DESPLANTE DE
CONCRETO F'C=100KG/CM2 ARMADA MALLA
ELECTROSOLDADA 66-1010
MOB-08 | RAMPA DE 4.00 x 0.30 mt CARAS LATERALES A | PZA | 1
BASE DE TABIQUE ROJO RECOCIDO 7X14X28
PEGUE A CAPUCHINO A BASE DE MORTERO
CEMENTO ARENA PROP 1:5 JUNTAS NO
MAYORES A 2 CM A BASE DE MORTERO
CEMENTO ARENA PROP 1:5 ACABADO TIPO
PULIDO COMÚN A BASE DE MORTERO CEMENTO
ARENA ESPESOR MAXIMO DE 1 CM. INCLUYE
PLANTILLA DE DESPLANTE DE CONCRETO
F'C=100KG/CM2 ARMADA CON MALLA
ELECTROSOLDADA 66-1010. LOSA DE 5 CM DE
ESPESOR A BASE DE CONCRETO ARMADO CON
MALLA ELECTROSOLDADA 66-1010
MOB-09 | JUEGO COMPUESTO DE MODULOS TUBULARES - | PZA | 1
MODULO 01 h=0.45 mt Diametro=0.80 mt (1 PZA
POR JUEGO) A BASE DE MURETE DE TABIQUE
7X14X14 PEGUE A BASE DE MORTERO CEMENTO
ARENA PROP 1:5 JUNTAS NO MAYORES A 2 CM
A BASE DE MORTERO CEMENTO ARENA PROP
1:5 ACABADO T ACABADO PULIDO A IGUALAR
TERMINADO DE ELEMENTOS DE CONCRETO EN
TEXTURA Y COLOR ESPESOR MAXIMO DE 1 CM.
INCLUYE PLANTILLA DE DESPLANTE DE
CONCRETO F'C=100KG/CM2 ARMADA MALLA
ELECTROSOLDADA 66-1010., LOSA SUPERIOR
DE 5 CM DE ESPESOR A BASE DE CONCRETO
ARMADO CON MALLA ELECTROSOLDADA 66-
1010-MODULO 02 h=0.30 mt Diametro=0.60 mt (4
PZA POR JUEGO) A BASE DE MURETE DE
TABIQUE 7X14X14 PEGUE A BASE DE MORTERO
CEMENTO ARENA PROP 1:5 JUNTAS NO
MAYORES A 2 CM A BASE DE MORTERO
CEMENTO ARENA PROP 1:5 ACABADO T
ACABADO PULIDO A IGUALAR TERMINADO DE
ELEMENTOS DE CONCRETO EN TEXTURA Y
COLOR ESPESOR MAXIMO DE 1 CM. INCLUYE
PLANTILLA DE DESPLANTE DE CONCRETO
F'C=100KG/CM2 ARMADA MALLA
ELECTROSOLDADA 66-1010., LOSA SUPERIOR
DE 5 CM DE ESPESOR A BASE DE CONCRETO
ARMADO CON MALLA ELECTROSOLDADA 66-
1010 MODULO 03 h=0.15 mt Diametro=0.40 mt (4
PZA POR JUEGO) A BASE DE MURETE DE
CONCRETO ARMADO, 7.5 CM DE ESPESOR,
RELLENO A BASE DE LAMINAS DE
POLIESTIRENO. ACABADO PULIDO A IGUALAR
TERMINADO DE ELEMENTOS DE CONCRETO EN
TEXTURA Y COLOR ESPESOR MAXIMO DE 1 CM
MOB-10 | JUEGO PASAMANOS INFANTIL A BASE DE | PZA | 1
TUBULARES METALICOS DE 2"
H=1.80x3.50x0.85mt ACABADO EN PINTURA
ELECTROESTATICA COLOR ROJO TERRACOTA
S.M.A. DADOS DE CONCRETO DE 30X30X45 CM
PARA DESPLANTE DE APOYOS METALICOS
MOB-11 | JUEGO COLUMPIOS A BASE DE MARCO DE | PZA | 1
PERFIL METALICO TUBULAR REDONDO DE 4"
3.75X2.95 INCLUYE 2 JUEGOS DE BALANCIN
COMPUESTO DE ASIENTO DE 0.50 X 0.20 CM A
BASE DE BASTIDOR DE PTR DE 1" CON
REFUERZOS TRANSVERSALES DE ANGULO DE
ACERO DE 3/4"X1/8" RECUBIERTO CON LAMINA
DE ACERO CAL.16 Y CADENA DE ACERO
GALVANIZADO DE 3/8" DE 3.80 mt DE LARGO.
JUEGO DE CONEXIONES A BASE DE ARGOLLAS
EN CADENA Y TUBULAR SUPERIOR. ACABADO
EN PINTURA TIPO ESMALTE A DOS MANOS
COLOR TERRACOTA S.M.A. CON FONDO
ANTICORROSIVO
MOB-15 | JUEGO DE CANASTA INTEGRADO A COLUMNA A | PZA | 2
BASE DE LOSA DE 0.10X0.75X0.75 DE
CONCRETO ARMADO SEGÚN CALCULO
ESTRUCTURAL, CON PERFORACION CENTRAL DE
3.11 | Paleta Vegetal
230.08.234 | Subministro y colocación de PALO VERDE | PZA | 1
cercidium preacox h=1.80 m y d=5.0 m. Incluye:
mano de obra, equipo y herramienta, acarreos
horizontales y/o verticales al sitio de acopio
indicado por la supervisión, limpieza del área de
trabajo. P.U.O.T.
230.04.41 | Huizache (acacia farnesiana) plantada en tierra | PZA | 1
mezclada compuesta de la siguiente proporcion
2/3 de tierra del sitio y 1/3 de
composta,considerando la siembra, y riego
durante un mes o hasta su arraigo.Incluye: planta,
material, mano de obra, herramienta, acarreos
horizontales y verticales al sitio, la siembra,y
limpieza del area de plantaciòn.Según ficha
técnica de construcción: 230.04.
230.04.24 | Mezquite.(prosopis laevigata).con una dimension | PZA | 2
de 2 m de altura con un diametro de follaje de
1.20m. plantada en tierra mezclada compuesta de
la siguiente proporcion 2/3 de tierra del sitio y 1/3
de composta,considerando la siembra, y riego
durante un mes o hasta su arraigo.Incluye: planta,
material, mano de obra, herramienta, acarreos
horizontales y verticales al sitio, la siembra,y
limpieza del area de plantaciòn. P.U.O.T.
230.08.02 | Tabachin.(Caesalpinia pulcherrima).con una | PZA | 1
dimension de 1 a 1.5m de altura con un diametro
de tronco de 0.40 m. plantado en tierra mezclada
compuesta de la siguiente proporcion 2/3 de tierra
del sitio y 1/3 de composta,considerando la
siembra, y riego durante un mes o hasta su
arraigo.Incluye: planta, material, mano de obra,
herramienta, acarreos horizontales y verticales al
sitio, la siembra,y limpieza del area de
plantaciòn.Según ficha técnica de construcción:
230.08. P.U.O.T.
010.93.112 | Tierra preparado para recibir jardinería en | PZA | 5.45
proporciones de 60% tierra vegetal y 40% tierra
de hoja. Incluye: humedecido del material, pruebas
de compactación, materiales, mano de obra,
equipo y herramienta, acarreos horizontales y/o
verticales al sitio de acopio indicado por la
supervisión, limpieza del área de trabajo. P.U.O.T.
3.12 | Limpiezas
LIM-01 | Aplicación de limpiezas finales de obra, | M2 | 241.98
considerando todo el equipo necesario para
entrega final de obra. Incluye: materiales, mano de
obra, equipo y herramienta, desperdicios, cortes,
montaje, acarreos de los materiales al sitios de los
trabajos, limpieza del área de trabajo. P.U.O.T.
Total de | CONSTRUCCIÓN DE PARQUE ANÁHUAC

## Hoja1
[5 empty] | NODO | ALIANZA |  |  | FH
Manguera por goteo, serie xfd, modelo xfd0612, | PZA | 5 |  | ZONA 1 | 180 | 40308.6 |  |  | 180
marca rain bird equivalente en calidad y costo. |  | 116 |  | ZONA 2 | 4205.99 | 940560.87 |  |  | 5000
incluye: materiales, mano de obra, herramienta, |  | 5 |  | ZONA 3 | 180 | 40308.6 |  |  | 180
trazo, alineación, nivelación, pruebas, acarreos |  |  |  |  | 4565.99 | 1021178.07 |  |  | 5360 | 1015818.07
horizontales y/o verticales a cualquier nivel,
equipo de seguridad, limpieza durante y al termino | [11 empty] | 6080.602.25
del concepto. P.U.O.T. | [11 empty] | 4194840.79
[11 empty] | luminaria | 52754.4
Cabezal de goteo, serie xfd, modelo xqf7518100, | PZA | 83 | 9454.23 |  | 4401.49 | 784701.09 | 2 MODULO |  | 8300 |  |  | 4142086.39
marca rain bird equivalente en calidad y costo. |  | 5 |  |  | 265.15 | 47271.15 |  |  | 500
incluye: materiales, mano de obra, herramienta, |  | 5 |  |  | 265.15 | 47271.15 |  |  | 500
trazo, alineación, nivelación, pruebas, acarreos |  |  |  |  | 4931.79 | 879243.39 |  |  | 9300
horizontales y/o verticales a cualquier nivel,
equipo de seguridad, limpieza durante y al termino | [10 empty] | 2467399.728
del concepto. P.U.O.T. | [6 empty] | 869943.39
Luminarias led de 75w. 120-277v. 50-60hz. con
fotocelda integrada cada una, para fijarse en | pza | 12 |  | zona 1 | 64914.96 | 119430.96 |  | 54516
poste de 7.00 m. de altura, se fijara una luminaria
a 7.00m. y otra a 5.00 m. de altura | pza | 12 |  | zona 3 | 64914.96 | 119430.96 |  | 54516
109032
Registro de 0.40 x 0.40 x 0.50 m, de tabique de |  | 7 |  | zona 1 | 13324.85 | 50392.09 |  |  | 12850.01 |  | 37067.24
barro rojo recocido, en piezas de 6 x 13 x 26 cm,
de 13 cm de ancho, asentadas con mortero |  | 5 |  | zona 2 | 9517.75 | 35994.35 |  |  | 9178.58 |  | 26476.6
cemento arena 1:5, juntas de un 1 cm de espesor,
considerando dala de remate con chaflán de 13 x |  | 7 |  | zona 3 | 13324.85 | 50392.09 |  |  | 12850.01 |  | 37067.24
10 cm, armado con 4 varillas del No. 3, estribos de
alambron @ 20 cm, terminado en la cara interior | [10 empty] | 100611.08
con aplanado de mortero cemento arena 1:5 de 2
cm de espesor, considerando base de concreto
f'c=150 kg/cm2 de 6 cm de espesor, dren 10 cm
de diámetro, chaflan perimetral, tapa con marco y
contramarco de ángulo de fierro de 1 1/2" X 1 1/2"
y 3/16" de espesor, concreto de 6 cm de epesor,
excavación, relleno de cepas con material
producto de la excavaciòn, acarreos del material
producto de la excavación al lugar de acopio
indicado por la supervisión y fuera de la obra a tiro
libre. Incluye: Materiales, mano de obra, equipo y
herramienta, acarreos horizontales y/o verticales
al sitio de trabajo, limpieza del área de trabajo.
P.U.O.T.
Columna C1 de 25x70 cm. de concreto de F'c=250 | mt | 73.6 |  | zona 1 | 133602.4 | 272546.69 |  |  | 135612.416
kg/cm2, acabado aparente, armado con 4 varillas
del No. 6 (3/4"), 4 varillas del No. 5 (3/8")y estribo
de de varilla del No. 3 (3/8") @ 20 cm y 2 grapa de | mt | 73.6 |  | zoa 3 | 133602.4 | 272546.69 |  |  | 135612.416 |  | 273868.548
No. 3 @ 20 cm. incluye: suministro de materiales,
acarreos, elevaciones, armado, cimbrado, colado, | [8 empty] | 271224.832
vibrado, descimbrado, mano de obra, equipo y |  |  |  |  | 267204.8 | 545093.38
herramienta.
Columna de 0.30 x 0.50 m. de concreto premezclado F'c=250 kg/cm2, armada con 4 var de No 8 y 2 de No. 6 y 1 E de no. 3 @ 20 y 1 grapa de No. 3 @ 20 cm. Incluye: materiales, mano de obra, equipo y herramienta, cortes, desperdicios, andamios, acarreos del material horizontales y/o verticales al sitio de los trabajos, limpieza del área de trabajo. P.U.O.T. | MT | 54 |  |  | 122190.12 | 220316.76 |  |  | 144654.12 |  | 98126.64