## 01292025 - Act de Ppto
Cliente: Fundacion Hogares
Proyecto: Centro Comunitario Valle Allende
Ubicación: C. Hacienda de los Fresnos, 32575 Juárez, Chih.
Arquitectura: Jorge Urias Studio
Centro Comunitario Valle de Allende
1 | Demoliciones
1.1 | Demolicion de vanos para ampliacion de ventanas, muro de 0.15 m | Pza | 3 | 0 | 0
1.2 | Demolicion de muro de 0.15 m completo de Baño con dimensiones de 1.51 m x 2.45 m | Pza | 2 | 0 | 0
1.3 | Demolicion de Muro de 0.15 m en area de Cocina con dimensiones de 1.20 m x 2.45 m | Pza | 2 | 0 | 0
1.4 | Demolicion de vano Para Colocacion de Puerta para oficina con dimensiones 1.00 m x 2.45 m | Pza | 1 | 0 | 0
1.5 | Preparacion de Losa para preparacion de anclaje con varilla No. 4 a cada 20 cm perforada con rotomartillo y embebida con pasta epoxica | Pza | 60 | 0 | 0
2 | Albañileria
Interiores
Ampliacion
2.1 | Excavacion de zanja para zapata corrida a una profundidad de 1.00 m X 0.50 m | m3 | 8.12 | 0 | 0
2.2 | Excavacion de zapatas aisladas en columnas exteriores con dimensiones 1.20 m x 0.50 m x 1.00 profundidad | m3 | 17.4 | 0 | 0
2.3 | Relleno de Zanja a 0.20 m con caliche de calidad sub base | m3 | 3.37 | 0 | 0
2.4 | Construccion de plantilla pobre a base de concreto f'c=100kg/cm2 con un espesor de 0.05 m | m3 | 0.43 | 0 | 0
2.5 | Zapata corrida con dimensiones 0.50 m x 0.15 m armado con 3 varillas #3 longitudinales y 3 Var. #3 a cada 0.20 m con concreto f'c= 200 kg/cm2, incluye todo lo necesario para su correcta ejecucion. | mL | 16.25 | 0 | 0
2.6 | Zapata aislada con dimensiones 1.20 m x 0.60 x 0.15 con Var. 3/8 @ 0.20 m en ambios sentidos | Pza | 2 | 0 | 0
2.7 | Colado de Firme de Concreto f'c= 200 kg/cm2 con un espesor de 0.10 m con malla electrosoldada 60 10 10 | m2 | 18.1 | 0 | 0
2.8 | Construccion de muro de block de concreto de 6" a una altura de 2.45 m con corte a 35 grados a una altura de 1.62. (Detalle de Acceso Principal) | m2 | 3.85 | 0 | 0
2.9 | Construccion de muro de block de concreto de 6" a una altura de 2.45 m | m2 | 15.34 | 0 | 0
2.1 | Relleno de Claros de ventanas para ajuste de dimensiones con block de concreto de 6" incluye aplanado de mortero en exterior y aplanado de yeso en el interior | m2 | 2.55 | 0 | 0
2.11 | Colado de Losa de concreto aligerada de espesor de 0.15 m f'c= 200 kg/cm2 | m2 | 18.1 | 0 | 0
4 | Rampa Para Accesibilidad Universal y escalones
4.1 | Muro de Contencion de Block de 6" de 0.00 m a 0.71 m | mL | 12.775 | 0 | 0
4.2 | Relleno de base de rampa de discapacidad con material de banco a una altura de 0.71 m incluye pendiente del 7.5% desde 0.00 m a 0.71 m compactado en capas de 0.20 m incluye todo lo necesario para su correcta ejecucion | m3 | 7.15 | 0 | 0
4.3 | Colocacion de Firme 0.10 m en rampa de accesibilidad universal con pendiente del 7.5% acabado rallado con araña incluye malla electrosolada 60 10 10 | m2 | 18.5 | 0 | 0
4.4 | Construccion de escalones de 0.30 m huella x 0.17 m peralte x 1.20 m ancho acabado floteado incluye malla electrosolada 60 10 10 (Relleno y muro de contencion incluido en 2.10 x 2.11) | Pza | 4 | 0 | 0
5 | Muros Columna (pergola)
5.1 | Construccion de Columna de concreto aparente de 0.20 m armado var #4 @ 0.15 m ambos sentidos, incluye concreto f'c= 200 kg/cm2 | m3 | 6.65 | 0 | 0
5.3 | banquetas bajo pergola con diseño acabado lavado concreto f'c=200 kg/cm2 | m2 | 18.9 | 0 | 0
5.4 | banquetas bajo pergola acabado floteado concreto f'c- 200 kg/cm2 | m2 | 18.9 | 0 | 0
5.5 | Detalle de Rampas de discapacidad hacia calle En un area de 2 m2 (Reparacion de Rampas hacia calle, icluye perfilado de pendiente y todo lo necesario para el facil acceso universal) | Pza | 2 | 0 | 0
6 | Herreria
6.1 | Suministro, fabricaciòne instalaciòn de puertas metàlicas corredizas, con bastidores a base de angulo de 1/4" x 1 1/2", làmina perforada E196 275 con una altura de 2.40 mts con ancho variable hasta 2.00 mts. Incluye: riel superior 1500, guias inferiores, carruchas, una capa de primario anticorrosivo color gris y una capa de pintura a un tono de linea secado rapido. No incluye chapas, candados, etc. | Pza | 6 | 0 | 0
6.2 | Suministro, fabricaciòn e instalaciòn de rejas #3 de 0.40 x 1.42 mts a base de bastidor de 1/4x11/2yverticales de solera de 1/4 x 11/2" sin làmina perforada. Incluye una capa de primario anticorrosivo color gris y una capa de pintura a un tono de linea secado rapido. | Pza | 1 | 0 | 0
6.3 | Suministro, fabricaciòn e instalaciòn de rejas #4 de 1.01 x 1.42 mts a base de bastidor de 1/4 x 11/2 y verticales de solera de 1/4 x 11/2" con làmina perforada. Incluye una capa de primario anticorrosivo color gris y una capa de pintura a un tono de linea secado rapido. | Pza | 1 | 0 | 0
6.4 | Suministro, fabricaciòn e instalaciòn de rejas #5 de 1.01 x 1.42 mts a base de bastidor de 1/4 x 11/2 y verticales de solera de 1/4 x 11/2" sin làmina perforada. Incluye una capa de primario anticorrosivo color gris y una capa de pintura a un tono de linea secado rapido. | Pza | 2 | 0 | 0
6.5 | Suministro, fabricaciòn e instalaciòn de rejas #6 de 1.01 x 1.42 mts a base de bastidor de 1/4 x 11/2 y verticales de solera de 1/4 x 11/2" con làmina perforada. Incluye una capa de primario anticorrosivo color gris y una capa de pintura a un tono de linea secado rapido. | Pza | 1 | 0 | 0
6.6 | Suministro, fabricaciòn e instalaciòn de rejas #7 de 0.40 x 1.42 mts a base de bastidor de 1/4 x 11/2 y verticales de solera de 1/4 x 11/2" con làmina perforada. Incluye una capa de primario anticorrosivo color gris y una capa de pintura a un tono de linea secado rapido. | Pza | 1 | 0 | 0
6.7 | Suministro, fabricaciòn e instalaciòn de rejas #8 de 1.01 x 1.42 mts a base de bastidor de 1/4 x 11/2 y verticales de solera de 1/4 x 11/2" con làmina perforada. Incluye una capa de primario anticorrosivo color gris y una capa de pintura a un tono de linea secado rapido. | Pza | 1 | 0 | 0
6.8 | Suministro, fabricaciòn e instalaciòn de rejas #10 de 0.40 x 1.42 mts a base de bastidor de 1/4 x 11/2 y verticales de solera de 1/4 x 11/2" con làmina perforada. Incluye una capa de primario anticorrosivo color gris y una capa de pintura a un tono de linea secado rapido. | Pza | 1 | 0 | 0
6.9 | Suministro, fabricaciòn e instalaciòn de rejas #11 de 1.01 x 1.42 mts a base de bastidor de 1/4 x 11/2 y verticales de solera de 1/4 x 11/2" con làmina perforada. Incluye una capa de primario anticorrosivo color gris y una capa de pintura a un tono de linea secado rapido. | Pza | 1 | 0 | 0
6.1 | Suministro, fabricaciòn y montaje de estructura metàlica para pergola decorativa con vigas principales y secundarias de viga de 8 x 4 x 19.3 kg/ml con medidas de exteriores 4.70 mts x 7.20 mts, apoyada sobre muros de carga, Incluye làmina con cortes irregulares de acuerdo a diseño, làmina negra lisa cal 14. Incluye: una capa de primario anticorrosivo, y una capa de pintura de linea a un tono en secado rapido. | Lote | 1 | 0 | 0
6.11 | Suministro, fabricaciòn e instalaciòn de barandal metàlico para rampa y escalera, a base de perfil de 1 1/2 en cal 14 en postes y un horizontal intermedio de perfil de 1 1/2 en cal 14, pasamanos superior de perfil de 1" x 2" en cal 18, incluye palacas base fijadas por medio de taquete expansivo de 3/8 KB, una capa de primario color gris y una capa de pintura a un tono de linea secado rapido. | mL | 28.5 | 0 | 0
7 | Carpinteria
7.1 | Puerta de tambor para baño y salones con dimensiones 2.45 x 1.00 incluye marco puerta y cerrajeria y pintura | Pza | 5 | 0 | 0
8 | Acabados
8.1 | Aplanados de mortero, resanes de detalles fisuras y adecuaciones de ventanas y puertas | Lote | 8 | 0 | 0
8.2 | Aplanado de Yeso interior resanes de detalles de fisuras y adecuaciones de ventanas y puertas | Lote | 10 | 0 | 0
8.3 | Pintura interior 2 manos | m2 | 262 | 0 | 0
8.4 | Pintura exterior 2 manos | m2 | 147.55 | 0 | 0
8.6 | Instalacion de Baldosa Podotactil 0.30 m x 0.30 m, instalada con adhesivo especializado, incluye todo lo necesario para su correcta ejecucion (17 Piezas de puntos, 89 piezas de lineas = 106 Piezas) | Lote | 1 | 0 | 0
9 | Instalaciones
9.1 | Electrica
9.1.1 | Alimentacion electrica a Tablero General | pza | 1 | 0 | 0
9.1.2 | Acometida de Banqueta | Pza | 1 | 0 | 0
9.1.3 | Suministro e instalacion de Apagador Sencillo | Salida | 7 | 0 | 0
9.1.4 | Suministro e instalacion de Tomacorriente | Salida | 8 | 0 | 0
9.1.5 | Suministro e instalacion de salida de iluminacion en interior | Salida | 15 | 0 | 0
9.1.6 | Suministro e instalacion de Lampara interior tipo Fluorecente | Lote | 6 | 0 | 0
9.1.7 | Suministro e instalacion de Lampara interior tipo Spot sobre puesto | Lote | 7 | 0 | 0
9.1.8 | Suministro e instalacion de Lampara interior tipo Spot sobre puesto para baño | Lote | 2 | 0 | 0
9.1.9 | suministro e instalacion de salida de ilumnacion en exterior | Salida | 13 | 0 | 0
9.1.10 | suminstro e instalacion de lamparas exteriores tipo spot de piso | Lote | 9 | 0 | 0
9.1.11 | Suministro e instalacion de lamparas exteriores bajo cubierta | Lote | 3 | 0 | 0
9.1.12 | Suministro e instalacion de lampara Exterior para pasillo de servicio | Lote | 1 | 0 | 0
9.1.13 | Suministro e instalacion de minisplits | Lote | 2 | 0 | 0
9.2 | Hidrosanitarias
9.2.1 | Alimentacion de agua a baños con tuberia de cobre de 1/2 | mL | 20 | 0 | 0
9.2.2 | Suministro y colocacion de ventila tubo de 2" PVC Sanitario | mL | 6 | 0 | 0
9.2.3 | Suministro y colocacion de descarga Sanitaria con pvc de 4" sanitario hasta red General | mL | 20 | 0 | 0
9.2.4 | Suministro y Colocacion de WC | Lote | 2 | 0 | 0
9.2.5 | Suministro y Colocacion de Lavabo Tipo Pedestal | Lote | 2 | 0 | 0
9.2.6 | Registro de salida sanitaria de 0.60 m x 0.60 m | Pza | 2 | 0 | 0
9.2.7 | Registro de Agua en banqueta para medior .50 x .40 | Pza | 1 | 0 | 0
10 | Accesorios exteriores
10.3 | Suministro y Colocacion de bolardos de Concreto realizados en sitio con dimensiones 0.15 m x 0.15 m x 0.50 m | Pza | 14 | 0 | 0
11 | Paisaje y vegetacion
11.1 | Suministro y Colocacion de Arbol Tipo Encino Rojo , incluye todo lo necesario para su correcta ejecucion | Pza | 3 | 0 | 0
11.2 | Suministro y Colocacion de Arbol Tipo Palo Verde, incluye todo lo necesario para su correcta ejecucion | Pza | 2 | 0 | 0
11.4 | Suministro y colocacion de Cactus erizo, incluye todo lo necesario para su correcta ejecucion | Pza | 6 | 0 | 0
11.5 | Suministro y Colocacion de Nopal Cegador, incluye todo lo necesario para su correcta ejecucion | Pza | 5 | 0 | 0
11.6 | Suministro y colocacion de Arbusto Peniseto, incluye todo lo necesario para su correcta ejecucion | Pza | 10 | 0 | 0
| SUBTOTAL |  |  |  | 0
| I.V.A 16% |  |  |  | 0
| TOTAL |  |  |  | 0