## 20250122
Cliente: Fundacion Hogares
Proyecto: ESCUELA PRIMARIA EMILIANO ZAPATA
Ubicación: HIGUERON - JOJUTLA
Arquitectura:
ESCUELA PRIMARIA EMILIANO ZAPATA
1 | Demoliciones
| AZOTEA | Unidad | Cantidad | P. U. | Total
1.1 | Retiro de enladrillado existente sobre losa de azotea, sin recuperación | m2 | 1399 | 0 | 0
1.2 | Retiro de pieza ceramica de 20 x 20. en linea de Desague existente sobre losa de azotea, sin recuperación | m2 | 55 | 0 | 0
1.3 | Ranurado de 1cmx2cm @1m para paso de agua en ángulo de acero, de 2"x2" x 1/4" existente. | ml | 280 | 0 | 0
1.4 | Retiro de sistema impermeable existente (visible) Sin recuperación | m2 | 30 | 0 | 0
2 | Albañileria
AZOTEA
PREPARACIÓN DE SUPERFICIE
2.1 | Alisado de fisuras y oquedades, producto del retiro del enladrillado existente, con mortero a base de cemento - arena cernida porcion 1:3 con 5 Litros de adhesivo bond por cada bulto de 50kg de cemento sobre superficie de firme de concreto. Para pendientes con 3 cm de espesor minimo y 6 de espesor en cubierta existente | m2 | 1399 | 0 | 0
2.2 | Alisado de fisuras y oquedades, producto del retiro de mosaico cerámico de 20x20cm existente, con mortero a base de cemento-arena cernida proporción 1:3 con 5 litros de adhesivo bond por cada bulto de 50kg de cemento sobre superficie del firme de concreto: de canalón de desacüe hacia cárgolas existente | m2 | 55 | 0 | 0
2.3 | Resane de grietas y orificios con cemento plástico asfáltico fibratado impercoat cemento marca imperquimia o similar sobre la superficie del firme de concreto existente para dar pendientes. | m2 | 1454 | 0 | 0
2.4 | Construcción de chaflán de 4x2cm sobre junta entre firme de concreto para dar pendientes existente y ángulo de acero de 2x2" existente, hecho a base de mortero cemento-arena proporción 1:3 con 5 litros de adhesivo bond por cada bulto de 50kg de cemento. | m | 418.9 | 0 | 0
3 | SISTEMA IMPERMEABLE
AZOTEA
3.1 | Aplicación de Primario Asfáltico Base Solvente IMPERCOAT Primario H para sellar la losa y dar adherencia al Sistema Impermeable Prefabricado. MCA. IMPERQUIMIA o similar. | m2 | 1457.42 | 0 | 0
3.2 | Instalación de Sistema Impermeable Prefabricado SBS 4.0 Poliester Granulado Color Terracota Marca IMPERQUIMIA O Similar Adherido por termo-fusión (Soplete Gas Butano) Sobre Primario Asfaltico. | m2 | 1457.42 | 0 | 0
3.3 | Calafateo de remates perimetrales horizontales, verticales y puntos críticos en Sistema Impermeable Prefabricado con cordón de cemento plástico asfáltico fibratado IMPERCOAT CEMENTO N marca IMPERQUIMIA o similar. | ml | 930.5 | 0 | 0
3.4 | Aplicación de Sistema Impermeable Acrílico ELASTOMÉRICO ELASTON color terracota marca IMPERQUIMIA o similar. Aplicado a DOS manos. | m2 | 1457.42 | 0 | 0
| SUBTOTAL |  |  |  | 0
| I.V.A |  |  |  | 0
| TOTAL |  |  |  | 0